## Data
Header Information | measured depth (ft) | inclination (°) | azimuth (°) | true vertical depth (ft) | northing +N/-S (ft) | easting +E/-W (ft)
Operator Name | 0 | 0 | 0 | 0 | 0 | 0
HighPoint Operating Corporation | 113 | 0.13 | 70.72 | 113 | 0.04 | 0.12
Operator Number | 209 | 0.53 | 41.45 | 209 | 0.41 | 0.52
10071 | 304 | 0.4 | 284.91 | 304 | 0.83 | 0.49
Well Name and Number | 399 | 1.8 | 263.46 | 398 | 0.74 | -1.32
Anschutz Coffelt 5-61-35-1724B | 494 | 4.31 | 255.64 | 493 | -0.31 | -6.26
API Number if available (Format=05-123-12345-00) | 589 | 5.14 | 252.21 | 588 | -2.5 | -13.77
05-123-49131-00 | 684 | 5.05 | 248.71 | 683 | -5.32 | -21.71
Location: (Format=SWSE 16 9N35W) | 780 | 5.54 | 245.97 | 778 | -8.74 | -29.88
SWNW 35 5N61W | 875 | 6.42 | 245.62 | 873 | -12.8 | -38.91
Citing Type: Planned or Actual | 929 | 5.49 | 245.97 | 926 | -15.1 | -44.02
Actual | 1070 | 5.74 | 247.06 | 1067 | -20.61 | -56.72
Deviation Indicator | 1162 | 7.64 | 246.62 | 1159 | -24.83 | -66.57
Horizontal | 1254 | 10.65 | 246.54 | 1249 | -30.64 | -79.98
North Reference | 1346 | 11.98 | 245.17 | 1340 | -38.04 | -96.45
True | 1438 | 11.45 | 244.6 | 1430 | -45.97 | -113.36
Grid Type | 1530 | 11.05 | 244.55 | 1520 | -53.67 | -129.57
#VALUE! | 1622 | 10.69 | 242 | 1610 | -61.47 | -145.07
| 1717 | 10.03 | 237.06 | 1704 | -70.1 | -159.79
| 1812 | 11.14 | 239.4 | 1797 | -79.27 | -174.63
| 1906 | 11.84 | 250.46 | 1889 | -87.12 | -191.54
| 2001 | 11.36 | 251.65 | 1982 | -93.33 | -209.61
| 2096 | 11.27 | 249.05 | 2075 | -99.59 | -227.16
| 2190 | 11.05 | 247.11 | 2168 | -106.38 | -244.03
| 2285 | 10.34 | 244.73 | 2261 | -113.56 | -260.13
| 2380 | 10.3 | 243.67 | 2355 | -120.97 | -275.45
| 2475 | 10.12 | 240.81 | 2448 | -128.8 | -290.35
| 2570 | 10.16 | 239.57 | 2542 | -137.12 | -304.86
| 2664 | 9.54 | 241.29 | 2634 | -145.06 | -318.84
| 2759 | 7.95 | 253.54 | 2728 | -150.7 | -332.05
| 2854 | 6.67 | 252.13 | 2822 | -154.26 | -343.6
| 2949 | 5.57 | 253.32 | 2917 | -157.27 | -353.27
| 3044 | 5.13 | 254.78 | 3011 | -159.71 | -361.78
| 3140 | 5.48 | 261.12 | 3107 | -161.55 | -370.45
| 3234 | 6.32 | 261.52 | 3200 | -163 | -380.01
| 3328 | 5.52 | 254.64 | 3294 | -164.96 | -389.48
| 3422 | 3.4 | 252.84 | 3388 | -166.98 | -396.51
| 3517 | 2.08 | 293.11 | 3483 | -167.14 | -400.79
| 3611 | 0.4 | 43.74 | 3576 | -166.23 | -402.13
| 3706 | 1.55 | 125.44 | 3671 | -166.74 | -400.85
| 3800 | 1.77 | 103.8 | 3765 | -167.82 | -398.41
| 3895 | 0.18 | 9.41 | 3860 | -168.02 | -396.96
| 3990 | 0.62 | 335.6 | 3955 | -167.41 | -397.14
| 4085 | 0.13 | 57.4 | 4050 | -166.88 | -397.27
| 4180 | 1.06 | 92.61 | 4145 | -166.86 | -396.3
| 4275 | 0.71 | 330.35 | 4240 | -166.39 | -395.71
| 4371 | 1.24 | 300.52 | 4336 | -165.35 | -396.9
| 4466 | 1.06 | 285.8 | 4431 | -164.59 | -398.63
| 4560 | 0.93 | 306.16 | 4525 | -163.9 | -400.08
| 4654 | 0.27 | 312.72 | 4619 | -163.3 | -400.86
| 4749 | 0.09 | 320.3 | 4714 | -163.09 | -401.07
| 4844 | 0.75 | 125.35 | 4809 | -163.39 | -400.61
| 4939 | 0.62 | 138.48 | 4904 | -164.14 | -399.77
| 5034 | 0.66 | 110.76 | 4999 | -164.72 | -398.91
| 5128 | 0.66 | 59.25 | 5093 | -164.63 | -397.94
| 5222 | 0.84 | 42.77 | 5187 | -163.85 | -397.01
| 5316 | 0.57 | 29.81 | 5281 | -162.94 | -396.31
| 5411 | 14.01 | 87.5 | 5375 | -162.02 | -384.53
| 5505 | 26.16 | 82.38 | 5463 | -158.76 | -352.5
| 5599 | 35.79 | 82.21 | 5544 | -152.28 | -304.62
| 5694 | 42.25 | 86.44 | 5618 | -146.52 | -245.15
| 5788 | 42.64 | 87.76 | 5687 | -143.31 | -181.79
| 5883 | 54.97 | 87.76 | 5750 | -140.52 | -110.5
| 5978 | 68.1 | 89.13 | 5795 | -138.33 | -27.2
| 6073 | 75.39 | 89.83 | 5824 | -137.52 | 62.96
| 6121 | 81.84 | 92.08 | 5834 | -138.31 | 109.98
| 6257 | 86.48 | 93.71 | 5848 | -145.15 | 245.06
| 6352 | 87.5 | 92.61 | 5853 | -150.38 | 339.78
| 6446 | 89.48 | 92.08 | 5855 | -154.23 | 433.66
| 6541 | 91.52 | 92.08 | 5854 | -157.67 | 528.59
| 6635 | 91.69 | 91.59 | 5852 | -160.68 | 622.5
| 6730 | 91.12 | 91.29 | 5849 | -163.07 | 717.45
| 6825 | 91.3 | 90.49 | 5847 | -164.54 | 812.41
| 6919 | 91.38 | 89.17 | 5845 | -164.27 | 906.38
| 7014 | 91.6 | 90.49 | 5843 | -163.98 | 1001.35
| 7110 | 90.19 | 90.8 | 5841 | -165.06 | 1097.33
| 7205 | 89.88 | 90.18 | 5841 | -165.88 | 1192.33
| 7299 | 90.19 | 90.67 | 5841 | -166.57 | 1286.32
| 7395 | 89.7 | 88.69 | 5841 | -166.04 | 1382.32
| 7491 | 90.5 | 89.17 | 5841 | -164.24 | 1478.3
| 7585 | 88.11 | 89.48 | 5842 | -163.14 | 1572.28
| 7679 | 87.01 | 90.98 | 5846 | -163.51 | 1666.19
| 7774 | 87.98 | 90.89 | 5850 | -165.06 | 1761.08
| 7869 | 90.41 | 89.79 | 5852 | -165.63 | 1856.06
| 7964 | 90.19 | 89.88 | 5851 | -165.35 | 1951.06
| 8058 | 89 | 90.67 | 5852 | -165.8 | 2045.06
| 8153 | 89.31 | 89.39 | 5853 | -165.85 | 2140.04
| 8247 | 87.32 | 88.69 | 5856 | -164.28 | 2233.98
| 8342 | 87.8 | 87.98 | 5860 | -161.52 | 2328.86
| 8437 | 89.88 | 88.29 | 5862 | -158.43 | 2423.78
| 8532 | 91.3 | 89.17 | 5861 | -156.33 | 2518.75
| 8627 | 90.9 | 88.38 | 5859 | -154.29 | 2613.71
| 8722 | 91.12 | 89.08 | 5858 | -152.19 | 2708.67
| 8816 | 90.1 | 88.29 | 5857 | -150.03 | 2802.64
| 8910 | 89.22 | 88.6 | 5857 | -147.48 | 2896.6
| 9005 | 90.81 | 87.67 | 5857 | -144.39 | 2991.55
| 9100 | 89.7 | 87.98 | 5857 | -140.78 | 3086.48
| 9195 | 90.41 | 87.67 | 5857 | -137.18 | 3181.41
| 9290 | 91.12 | 85.78 | 5855 | -131.75 | 3276.24
| 9385 | 92.09 | 89.3 | 5853 | -127.68 | 3371.1
| 9480 | 92.62 | 92.48 | 5849 | -129.15 | 3465.99
| 9574 | 90.72 | 92.08 | 5846 | -132.89 | 3559.87
| 9670 | 91.12 | 93.18 | 5844 | -137.29 | 3655.76
| 9766 | 87.8 | 92.3 | 5845 | -141.88 | 3751.63
| 9861 | 86.21 | 92.39 | 5850 | -145.76 | 3846.42
| 9957 | 88.82 | 89.48 | 5854 | -147.33 | 3942.3
| 10052 | 87.72 | 89.7 | 5857 | -146.65 | 4037.25
| 10148 | 89.79 | 88.29 | 5859 | -144.96 | 4133.2
| 10243 | 91.91 | 88.77 | 5858 | -142.52 | 4228.16
| 10338 | 91.91 | 88.99 | 5855 | -140.67 | 4323.09
| 10434 | 92.09 | 89.08 | 5852 | -139.05 | 4419.01
| 10529 | 89.79 | 87.58 | 5850 | -136.28 | 4513.95
| 10625 | 90.81 | 91.2 | 5849 | -135.26 | 4609.93
| 10716 | 90.81 | 90.49 | 5848 | -136.6 | 4700.91
| 10808 | 91.38 | 91.2 | 5846 | -137.96 | 4792.88
| 10900 | 90.28 | 91.11 | 5845 | -139.82 | 4884.85
| 10993 | 89.7 | 90.89 | 5845 | -141.44 | 4977.84
| 11085 | 91.21 | 92.08 | 5844 | -143.82 | 5069.8
| 11177 | 91.91 | 92.3 | 5842 | -147.34 | 5161.7
| 11269 | 90.01 | 89.7 | 5840 | -148.94 | 5253.66
| 11361 | 88.91 | 89.79 | 5841 | -148.53 | 5345.65
| 11453 | 87.8 | 88.6 | 5844 | -147.24 | 5437.6
| 11545 | 88.91 | 89.88 | 5846 | -146.02 | 5529.55
| 11637 | 88.29 | 89.39 | 5849 | -145.43 | 5621.52
| 11729 | 89.31 | 89.08 | 5851 | -144.21 | 5713.49
| 11821 | 88.11 | 88.51 | 5853 | -142.27 | 5805.45
| 11913 | 89.88 | 88.99 | 5854 | -140.27 | 5897.41
| 12005 | 88.6 | 89.61 | 5856 | -139.14 | 5989.39
| 12097 | 92.18 | 88.51 | 5855 | -137.63 | 6081.36
| 12189 | 91.12 | 89.39 | 5852 | -135.95 | 6173.3
| 12284 | 89.88 | 88.99 | 5851 | -134.61 | 6268.29
| 12377 | 90.99 | 90.1 | 5851 | -133.87 | 6361.28
| 12472 | 90.99 | 89.48 | 5849 | -133.52 | 6456.26
| 12566 | 90.59 | 91.29 | 5848 | -134.15 | 6550.25
| 12661 | 90.59 | 93.18 | 5847 | -137.86 | 6645.17
| 12756 | 89.7 | 90.01 | 5847 | -140.5 | 6740.12
| 12851 | 89.09 | 89.48 | 5848 | -140.08 | 6835.11
| 12945 | 89.48 | 89.88 | 5849 | -139.55 | 6929.1
| 13039 | 88.2 | 90.4 | 5851 | -139.78 | 7023.08
| 13134 | 90.59 | 89.79 | 5852 | -139.94 | 7118.07
| 13229 | 91.78 | 91.51 | 5850 | -141.02 | 7213.03
| 13323 | 91.78 | 92.21 | 5847 | -144.06 | 7306.94
| 13418 | 92.4 | 90.67 | 5843 | -146.45 | 7401.84
| 13513 | 91.6 | 91.2 | 5840 | -148 | 7496.77
| 13607 | 87.98 | 88.77 | 5840 | -147.98 | 7590.75
| 13703 | 87.01 | 88.91 | 5845 | -146.03 | 7686.63
| 13798 | 87.5 | 90.8 | 5849 | -145.79 | 7781.52
| 13894 | 86.48 | 91.2 | 5854 | -147.47 | 7877.37
| 13989 | 88.38 | 90.27 | 5858 | -148.68 | 7972.26
| 14084 | 89.88 | 90.58 | 5860 | -149.39 | 8067.25
| 14179 | 90.99 | 91.11 | 5859 | -150.79 | 8162.23
| 14274 | 90.9 | 87.19 | 5858 | -149.38 | 8257.19
| 14368 | 92.71 | 86.88 | 5855 | -144.52 | 8351.01
| 14463 | 92.09 | 90.18 | 5851 | -142.09 | 8445.88
| 14558 | 92.71 | 88.99 | 5847 | -141.4 | 8540.8
| 14653 | 90.99 | 89.7 | 5844 | -140.31 | 8635.74
| 14748 | 91.3 | 88.77 | 5842 | -139.05 | 8730.71
| 14843 | 90.41 | 89.48 | 5840 | -137.6 | 8825.69
| 14938 | 89.79 | 90.18 | 5840 | -137.31 | 8920.68
| 15033 | 89.88 | 90.49 | 5840 | -137.87 | 9015.68
| 15128 | 89.62 | 89.79 | 5841 | -138.1 | 9110.68
| 15223 | 88.91 | 89.48 | 5842 | -137.5 | 9205.67
| 15318 | 91.12 | 90.89 | 5842 | -137.8 | 9300.66
| 15412 | 91.38 | 89.7 | 5840 | -138.29 | 9394.64
| 15508 | 89.48 | 90.58 | 5839 | -138.52 | 9490.63
| 15602 | 89.7 | 90.49 | 5840 | -139.4 | 9584.62
| 15698 | 89.7 | 91.2 | 5840 | -140.82 | 9680.61
| 15793 | 90.1 | 90.49 | 5841 | -142.22 | 9775.6
| 15839 | 90.01 | 90.49 | 5840 | -142.61 | 9821.59
| 15908 | 90.01 | 90.49 | 5840 | -143.2 | 9890.59

## Lookup (hidden)
North Reference | RetunValue | Grid Type | ReturnValue | Deviation Indicator | ReturnValue
| 2 |  | 0 |  | 4
True |  | SPCS-Colorado Central-NAD27 |  | Directional
Grid |  | SPCS-Colorado Central-NAD83 |  | High Angle
|  | SPCS-Colorado North-NAD27 |  | Horizontal
SPCS-Colorado North-NAD83
SPCS-Colorado South-NAD27
SPCS-Colorado South-NAD83
UTM-Zone 12 NAD27
UTM-Zone 12 NAD83
UTM-Zone 13 NAD27
UTM-Zone 13 NAD83