## Data
Header Information | measured depth (ft) | inclination (°) | azimuth (°) | true vertical depth (ft) | northing +N/-S (ft) | easting +E/-W (ft)
Operator Name | 0 | 0 | 0 | 0 | 0 | 0
BISON OIL & GAS II, LLC | 100 | 0 | 0 | 100 | 0 | 0
Operator Number | 200 | 0 | 0 | 200 | 0 | 0
10661 | 300 | 0 | 0 | 300 | 0 | 0
Well Name and Number | 400 | 0 | 0 | 400 | 0 | 0
BOOMSLANG FED 8-60 14B-13-18-3 | 500 | 2 | 47.32 | 499.98 | 1.18 | 1.28
API Number (if available) | 600 | 4 | 47.32 | 599.84 | 4.73 | 5.13
| 700 | 6 | 47.32 | 699.45 | 10.64 | 11.54
Location: QQ SEC TWP RGE | 800 | 8 | 47.32 | 798.7 | 18.9 | 20.49
SE SE SEC. 14 T8N R60W | 900 | 10 | 47.32 | 897.47 | 29.51 | 31.99
Citing Type: Planned or Actual | 1000 | 12 | 47.32 | 995.62 | 42.44 | 46.02
PLANNED | 1100 | 12 | 47.32 | 1093.44 | 56.54 | 61.3
Deviation Indicator | 1200 | 12 | 47.32 | 1191.25 | 70.63 | 76.59
Horizontal | 1300 | 12 | 47.32 | 1289.07 | 84.73 | 91.87
North Reference | 1400 | 12 | 47.32 | 1386.88 | 98.82 | 107.16
True | 1500 | 12 | 47.32 | 1484.7 | 112.92 | 122.44
Grid Type | 1600 | 12 | 47.32 | 1582.51 | 127.01 | 137.72
#VALUE! | 1700 | 12 | 47.32 | 1680.33 | 141.11 | 153.01
| 1751.88 | 12 | 47.32 | 1731.07 | 148.42 | 160.93
| 1800 | 11.04 | 47.32 | 1778.22 | 154.94 | 168
| 1900 | 9.04 | 47.32 | 1876.69 | 166.75 | 180.81
| 2000 | 7.04 | 47.32 | 1975.7 | 176.23 | 191.09
| 2100 | 5.04 | 47.32 | 2075.14 | 183.36 | 198.82
| 2200 | 3.04 | 47.32 | 2174.89 | 188.13 | 204
| 2300 | 1.04 | 47.32 | 2274.82 | 190.54 | 206.61
| 2351.88 | 0 | 0 | 2326.69 | 190.86 | 206.95
| 2400 | 0 | 0 | 2374.82 | 190.86 | 206.95
| 2500 | 0 | 0 | 2474.82 | 190.86 | 206.95
| 2600 | 0 | 0 | 2574.82 | 190.86 | 206.95
| 2700 | 0 | 0 | 2674.82 | 190.86 | 206.95
| 2800 | 0 | 0 | 2774.82 | 190.86 | 206.95
| 2900 | 0 | 0 | 2874.82 | 190.86 | 206.95
| 3000 | 0 | 0 | 2974.82 | 190.86 | 206.95
| 3100 | 0 | 0 | 3074.82 | 190.86 | 206.95
| 3200 | 0 | 0 | 3174.82 | 190.86 | 206.95
| 3300 | 0 | 0 | 3274.82 | 190.86 | 206.95
| 3400 | 0 | 0 | 3374.82 | 190.86 | 206.95
| 3500 | 0 | 0 | 3474.82 | 190.86 | 206.95
| 3600 | 0 | 0 | 3574.82 | 190.86 | 206.95
| 3700 | 0 | 0 | 3674.82 | 190.86 | 206.95
| 3800 | 0 | 0 | 3774.82 | 190.86 | 206.95
| 3900 | 0 | 0 | 3874.82 | 190.86 | 206.95
| 4000 | 0 | 0 | 3974.82 | 190.86 | 206.95
| 4100 | 0 | 0 | 4074.82 | 190.86 | 206.95
| 4200 | 0 | 0 | 4174.82 | 190.86 | 206.95
| 4300 | 0 | 0 | 4274.82 | 190.86 | 206.95
| 4400 | 0 | 0 | 4374.82 | 190.86 | 206.95
| 4500 | 0 | 0 | 4474.82 | 190.86 | 206.95
| 4600 | 0 | 0 | 4574.82 | 190.86 | 206.95
| 4700 | 0 | 0 | 4674.82 | 190.86 | 206.95
| 4800 | 0 | 0 | 4774.82 | 190.86 | 206.95
| 4900 | 0 | 0 | 4874.82 | 190.86 | 206.95
| 5000 | 0 | 0 | 4974.82 | 190.86 | 206.95
| 5100 | 0 | 0 | 5074.82 | 190.86 | 206.95
| 5200 | 0 | 0 | 5174.82 | 190.86 | 206.95
| 5300 | 0 | 0 | 5274.82 | 190.86 | 206.95
| 5400 | 0 | 0 | 5374.82 | 190.86 | 206.95
| 5500 | 0 | 0 | 5474.82 | 190.86 | 206.95
| 5600 | 0 | 0 | 5574.82 | 190.86 | 206.95
| 5700 | 0 | 0 | 5674.82 | 190.86 | 206.95
| 5800 | 0 | 0 | 5774.82 | 190.86 | 206.95
| 5835.02 | 0 | 0 | 5809.84 | 190.86 | 206.95
| 5900 | 6.5 | 90.03 | 5874.68 | 190.86 | 210.64
| 6000 | 16.5 | 90.03 | 5972.55 | 190.85 | 230.54
| 6100 | 26.5 | 90.03 | 6065.47 | 190.83 | 267.14
| 6200 | 36.5 | 90.03 | 6150.63 | 190.8 | 319.32
| 6300 | 46.5 | 90.03 | 6225.43 | 190.77 | 385.5
| 6400 | 56.5 | 90.03 | 6287.61 | 190.73 | 463.65
| 6500 | 66.5 | 90.03 | 6335.27 | 190.68 | 551.42
| 6600 | 76.5 | 90.03 | 6366.96 | 190.63 | 646.13
| 6700 | 86.5 | 90.03 | 6381.73 | 190.58 | 744.91
| 6735.02 | 90 | 90.03 | 6382.8 | 190.56 | 779.91
| 6800 | 90 | 90.03 | 6382.8 | 190.53 | 844.89
| 6900 | 90 | 90.03 | 6382.8 | 190.48 | 944.89
| 7000 | 90 | 90.03 | 6382.8 | 190.43 | 1044.89
| 7100 | 90 | 90.03 | 6382.8 | 190.37 | 1144.89
| 7200 | 90 | 90.03 | 6382.8 | 190.32 | 1244.89
| 7300 | 90 | 90.03 | 6382.8 | 190.27 | 1344.89
| 7400 | 90 | 90.03 | 6382.8 | 190.22 | 1444.89
| 7500 | 90 | 90.03 | 6382.8 | 190.17 | 1544.89
| 7600 | 90 | 90.03 | 6382.8 | 190.12 | 1644.89
| 7700 | 90 | 90.03 | 6382.81 | 190.07 | 1744.89
| 7800 | 90 | 90.03 | 6382.81 | 190.01 | 1844.89
| 7900 | 90 | 90.03 | 6382.81 | 189.96 | 1944.89
| 8000 | 90 | 90.03 | 6382.81 | 189.91 | 2044.89
| 8100 | 90 | 90.03 | 6382.81 | 189.86 | 2144.89
| 8200 | 90 | 90.03 | 6382.81 | 189.81 | 2244.89
| 8300 | 90 | 90.03 | 6382.81 | 189.76 | 2344.89
| 8400 | 90 | 90.03 | 6382.81 | 189.71 | 2444.89
| 8500 | 90 | 90.03 | 6382.81 | 189.66 | 2544.89
| 8600 | 90 | 90.03 | 6382.81 | 189.61 | 2644.89
| 8700 | 90 | 90.03 | 6382.81 | 189.56 | 2744.89
| 8800 | 90 | 90.03 | 6382.81 | 189.51 | 2844.89
| 8900 | 90 | 90.03 | 6382.81 | 189.46 | 2944.89
| 9000 | 90 | 90.03 | 6382.81 | 189.41 | 3044.89
| 9100 | 90 | 90.03 | 6382.81 | 189.36 | 3144.89
| 9200 | 90 | 90.03 | 6382.81 | 189.31 | 3244.89
| 9300 | 90 | 90.03 | 6382.81 | 189.26 | 3344.89
| 9400 | 90 | 90.03 | 6382.81 | 189.21 | 3444.89
| 9500 | 90 | 90.03 | 6382.81 | 189.16 | 3544.89
| 9600 | 90 | 90.03 | 6382.81 | 189.11 | 3644.89
| 9700 | 90 | 90.03 | 6382.81 | 189.06 | 3744.89
| 9800 | 90 | 90.03 | 6382.81 | 189.01 | 3844.89
| 9900 | 90 | 90.03 | 6382.81 | 188.96 | 3944.89
| 10000 | 90 | 90.03 | 6382.81 | 188.91 | 4044.89
| 10100 | 90 | 90.03 | 6382.81 | 188.86 | 4144.89
| 10200 | 90 | 90.03 | 6382.81 | 188.81 | 4244.89
| 10300 | 90 | 90.03 | 6382.81 | 188.76 | 4344.89
| 10400 | 90 | 90.03 | 6382.81 | 188.71 | 4444.89
| 10500 | 90 | 90.03 | 6382.81 | 188.66 | 4544.89
| 10600 | 90 | 90.03 | 6382.81 | 188.61 | 4644.89
| 10700 | 90 | 90.03 | 6382.81 | 188.56 | 4744.89
| 10800 | 90 | 90.03 | 6382.81 | 188.51 | 4844.89
| 10900 | 90 | 90.03 | 6382.81 | 188.47 | 4944.89
| 11000 | 90 | 90.03 | 6382.81 | 188.42 | 5044.89
| 11100 | 90 | 90.03 | 6382.81 | 188.37 | 5144.89
| 11200 | 90 | 90.03 | 6382.81 | 188.32 | 5244.89
| 11300 | 90 | 90.03 | 6382.81 | 188.27 | 5344.89
| 11400 | 90 | 90.03 | 6382.81 | 188.22 | 5444.89
| 11500 | 90 | 90.03 | 6382.81 | 188.17 | 5544.89
| 11600 | 90 | 90.03 | 6382.81 | 188.13 | 5644.89
| 11700 | 90 | 90.03 | 6382.81 | 188.08 | 5744.89
| 11800 | 90 | 90.03 | 6382.81 | 188.03 | 5844.89
| 11900 | 90 | 90.03 | 6382.81 | 187.98 | 5944.89
| 12000 | 90 | 90.03 | 6382.81 | 187.93 | 6044.89
| 12100 | 90 | 90.03 | 6382.81 | 187.89 | 6144.89
| 12200 | 90 | 90.03 | 6382.81 | 187.84 | 6244.89
| 12300 | 90 | 90.03 | 6382.81 | 187.79 | 6344.89
| 12400 | 90 | 90.03 | 6382.81 | 187.74 | 6444.89
| 12500 | 90 | 90.03 | 6382.81 | 187.69 | 6544.89
| 12600 | 90 | 90.03 | 6382.81 | 187.65 | 6644.89
| 12700 | 90 | 90.03 | 6382.81 | 187.6 | 6744.89
| 12800 | 90 | 90.03 | 6382.81 | 187.55 | 6844.89
| 12900 | 90 | 90.03 | 6382.81 | 187.5 | 6944.89
| 13000 | 90 | 90.03 | 6382.81 | 187.46 | 7044.89
| 13100 | 90 | 90.03 | 6382.81 | 187.41 | 7144.89
| 13200 | 90 | 90.03 | 6382.81 | 187.36 | 7244.89
| 13300 | 90 | 90.03 | 6382.81 | 187.32 | 7344.89
| 13400 | 90 | 90.03 | 6382.81 | 187.27 | 7444.89
| 13500 | 90 | 90.03 | 6382.8 | 187.22 | 7544.89
| 13600 | 90 | 90.03 | 6382.8 | 187.18 | 7644.89
| 13700 | 90 | 90.03 | 6382.8 | 187.13 | 7744.89
| 13800 | 90 | 90.03 | 6382.8 | 187.08 | 7844.89
| 13900 | 90 | 90.03 | 6382.8 | 187.04 | 7944.89
| 14000 | 90 | 90.03 | 6382.8 | 186.99 | 8044.89
| 14100 | 90 | 90.03 | 6382.8 | 186.94 | 8144.89
| 14200 | 90 | 90.03 | 6382.8 | 186.9 | 8244.89
| 14280.82 | 90 | 90.03 | 6382.8 | 186.86 | 8325.71
| 14292.46 | 90 | 90.38 | 6382.8 | 186.82 | 8337.35
| 14300 | 90 | 90.38 | 6382.8 | 186.77 | 8344.89
| 14338.81 | 90 | 90.38 | 6382.8 | 186.51 | 8383.7

## Lookup (hidden)
North Reference | RetunValue | Grid Type | ReturnValue | Deviation Indicator | ReturnValue
| 2 |  | 0 |  | 4
True |  | SPCS-Colorado Central-NAD27 |  | Directional
Grid |  | SPCS-Colorado Central-NAD83 |  | High Angle
|  | SPCS-Colorado North-NAD27 |  | Horizontal
SPCS-Colorado North-NAD83
SPCS-Colorado South-NAD27
SPCS-Colorado South-NAD83
UTM-Zone 12 NAD27
UTM-Zone 12 NAD83
UTM-Zone 13 NAD27
UTM-Zone 13 NAD83