## Data
Header Information | measured depth (ft) | inclination (°) | azimuth (°) | true vertical depth (ft) | northing +N/-S (ft) | easting +E/-W (ft)
Operator Name | 0 | 0 | 0 | 0 | 0 | 0
BISON OIL & GAS II, LLC | 100 | 0 | 0 | 100 | 0 | 0
Operator Number | 200 | 0 | 0 | 200 | 0 | 0
10661 | 300 | 2 | 172.56 | 299.98 | -1.73 | 0.23
Well Name and Number | 400 | 4 | 172.56 | 399.84 | -6.92 | 0.9
BOOMSLANG FED 8-60 14B-13-18-5 | 500 | 6 | 172.56 | 499.45 | -15.56 | 2.03
API Number (if available) | 600 | 8 | 172.56 | 598.7 | -27.64 | 3.61
| 700 | 10 | 172.56 | 697.47 | -43.16 | 5.64
Location: QQ SEC TWP RGE | 800 | 12 | 172.56 | 795.62 | -62.07 | 8.11
SE SE SEC. 14 T8N R60W | 900 | 12 | 172.56 | 893.44 | -82.69 | 10.8
Citing Type: Planned or Actual | 1000 | 12 | 172.56 | 991.25 | -103.31 | 13.5
PLANNED | 1100 | 12 | 172.56 | 1089.07 | -123.92 | 16.19
Deviation Indicator | 1200 | 12 | 172.56 | 1186.88 | -144.54 | 18.88
Horizontal | 1300 | 12 | 172.56 | 1284.7 | -165.15 | 21.58
North Reference | 1400 | 12 | 172.56 | 1382.51 | -185.77 | 24.27
True | 1500 | 12 | 172.56 | 1480.33 | -206.39 | 26.97
Grid Type | 1600 | 12 | 172.56 | 1578.14 | -227 | 29.66
#VALUE! | 1700 | 12 | 172.56 | 1675.96 | -247.62 | 32.35
| 1800 | 12 | 172.56 | 1773.77 | -268.23 | 35.05
| 1900 | 12 | 172.56 | 1871.59 | -288.85 | 37.74
| 2000 | 12 | 172.56 | 1969.4 | -309.47 | 40.43
| 2100 | 12 | 172.56 | 2067.22 | -330.08 | 43.13
| 2200 | 12 | 172.56 | 2165.03 | -350.7 | 45.82
| 2300 | 12 | 172.56 | 2262.84 | -371.31 | 48.51
| 2400 | 12 | 172.56 | 2360.66 | -391.93 | 51.21
| 2500 | 12 | 172.56 | 2458.47 | -412.55 | 53.9
| 2600 | 12 | 172.56 | 2556.29 | -433.16 | 56.59
| 2700 | 12 | 172.56 | 2654.1 | -453.78 | 59.29
| 2800 | 12 | 172.56 | 2751.92 | -474.39 | 61.98
| 2900 | 12 | 172.56 | 2849.73 | -495.01 | 64.67
| 3000 | 12 | 172.56 | 2947.55 | -515.63 | 67.37
| 3100 | 12 | 172.56 | 3045.36 | -536.24 | 70.06
| 3200 | 12 | 172.56 | 3143.18 | -556.86 | 72.76
| 3300 | 12 | 172.56 | 3240.99 | -577.47 | 75.45
| 3400 | 12 | 172.56 | 3338.81 | -598.09 | 78.14
| 3500 | 12 | 172.56 | 3436.62 | -618.71 | 80.84
| 3600 | 12 | 172.56 | 3534.44 | -639.32 | 83.53
| 3700 | 12 | 172.56 | 3632.25 | -659.94 | 86.22
| 3800 | 12 | 172.56 | 3730.07 | -680.55 | 88.92
| 3900 | 12 | 172.56 | 3827.88 | -701.17 | 91.61
| 4000 | 12 | 172.56 | 3925.7 | -721.79 | 94.3
| 4100 | 12 | 172.56 | 4023.51 | -742.4 | 97
| 4200 | 12 | 172.56 | 4121.32 | -763.02 | 99.69
| 4300 | 12 | 172.56 | 4219.14 | -783.63 | 102.38
| 4400 | 12 | 172.56 | 4316.95 | -804.25 | 105.08
| 4500 | 12 | 172.56 | 4414.77 | -824.87 | 107.77
| 4600 | 12 | 172.56 | 4512.58 | -845.48 | 110.46
| 4700 | 12 | 172.56 | 4610.4 | -866.1 | 113.16
| 4800 | 12 | 172.56 | 4708.21 | -886.71 | 115.85
| 4900 | 12 | 172.56 | 4806.03 | -907.33 | 118.55
| 4936.35 | 12 | 172.56 | 4841.59 | -914.82 | 119.52
| 5000 | 10.73 | 172.56 | 4903.98 | -927.26 | 121.15
| 5100 | 8.73 | 172.56 | 5002.54 | -944.01 | 123.34
| 5200 | 6.73 | 172.56 | 5101.63 | -957.34 | 125.08
| 5300 | 4.73 | 172.56 | 5201.13 | -967.24 | 126.37
| 5400 | 2.73 | 172.56 | 5300.91 | -973.68 | 127.21
| 5500 | 0.73 | 172.56 | 5400.86 | -976.67 | 127.6
| 5536.35 | 0 | 0 | 5437.21 | -976.9 | 127.63
| 5600 | 0 | 0 | 5500.86 | -976.9 | 127.63
| 5700 | 0 | 0 | 5600.86 | -976.9 | 127.63
| 5800 | 0 | 0 | 5700.86 | -976.9 | 127.63
| 5807.98 | 0 | 0 | 5708.84 | -976.9 | 127.63
| 5900 | 9.2 | 90.13 | 5800.46 | -976.92 | 135.01
| 6000 | 19.2 | 90.13 | 5897.28 | -976.97 | 159.51
| 6100 | 29.2 | 90.13 | 5988.38 | -977.06 | 200.45
| 6200 | 39.2 | 90.13 | 6070.98 | -977.19 | 256.59
| 6300 | 49.2 | 90.13 | 6142.58 | -977.35 | 326.22
| 6400 | 59.2 | 90.13 | 6201 | -977.53 | 407.23
| 6500 | 69.2 | 90.13 | 6244.46 | -977.74 | 497.15
| 6600 | 79.2 | 90.13 | 6271.65 | -977.96 | 593.25
| 6700 | 89.2 | 90.13 | 6281.74 | -978.18 | 692.61
| 6707.99 | 90 | 90.13 | 6281.8 | -978.2 | 700.59
| 6800 | 90 | 90.13 | 6281.8 | -978.41 | 792.61
| 6900 | 90 | 90.13 | 6281.8 | -978.64 | 892.61
| 7000 | 90 | 90.13 | 6281.8 | -978.87 | 992.61
| 7100 | 90 | 90.13 | 6281.8 | -979.09 | 1092.61
| 7200 | 90 | 90.13 | 6281.8 | -979.32 | 1192.61
| 7300 | 90 | 90.13 | 6281.8 | -979.55 | 1292.61
| 7400 | 90 | 90.13 | 6281.8 | -979.78 | 1392.61
| 7500 | 90 | 90.13 | 6281.8 | -980.01 | 1492.6
| 7600 | 90 | 90.13 | 6281.8 | -980.23 | 1592.6
| 7700 | 90 | 90.13 | 6281.8 | -980.46 | 1692.6
| 7800 | 90 | 90.13 | 6281.8 | -980.69 | 1792.6
| 7900 | 90 | 90.13 | 6281.8 | -980.92 | 1892.6
| 8000 | 90 | 90.13 | 6281.8 | -981.15 | 1992.6
| 8100 | 90 | 90.13 | 6281.8 | -981.38 | 2092.6
| 8200 | 90 | 90.13 | 6281.8 | -981.6 | 2192.6
| 8300 | 90 | 90.13 | 6281.8 | -981.83 | 2292.6
| 8400 | 90 | 90.13 | 6281.8 | -982.06 | 2392.6
| 8500 | 90 | 90.13 | 6281.8 | -982.29 | 2492.6
| 8600 | 90 | 90.13 | 6281.8 | -982.52 | 2592.6
| 8700 | 90 | 90.13 | 6281.8 | -982.75 | 2692.6
| 8800 | 90 | 90.13 | 6281.8 | -982.98 | 2792.6
| 8900 | 90 | 90.13 | 6281.8 | -983.21 | 2892.6
| 9000 | 90 | 90.13 | 6281.8 | -983.43 | 2992.6
| 9100 | 90 | 90.13 | 6281.8 | -983.66 | 3092.6
| 9200 | 90 | 90.13 | 6281.8 | -983.89 | 3192.6
| 9300 | 90 | 90.13 | 6281.8 | -984.12 | 3292.6
| 9400 | 90 | 90.13 | 6281.8 | -984.35 | 3392.6
| 9500 | 90 | 90.13 | 6281.8 | -984.58 | 3492.6
| 9600 | 90 | 90.13 | 6281.8 | -984.81 | 3592.6
| 9700 | 90 | 90.13 | 6281.8 | -985.04 | 3692.6
| 9800 | 90 | 90.13 | 6281.8 | -985.27 | 3792.6
| 9900 | 90 | 90.13 | 6281.8 | -985.5 | 3892.6
| 10000 | 90 | 90.13 | 6281.8 | -985.73 | 3992.6
| 10100 | 90 | 90.13 | 6281.8 | -985.96 | 4092.6
| 10200 | 90 | 90.13 | 6281.8 | -986.19 | 4192.6
| 10300 | 90 | 90.13 | 6281.8 | -986.42 | 4292.6
| 10400 | 90 | 90.13 | 6281.8 | -986.65 | 4392.6
| 10500 | 90 | 90.13 | 6281.8 | -986.88 | 4492.6
| 10600 | 90 | 90.13 | 6281.8 | -987.11 | 4592.6
| 10700 | 90 | 90.13 | 6281.8 | -987.34 | 4692.6
| 10800 | 90 | 90.13 | 6281.8 | -987.57 | 4792.6
| 10900 | 90 | 90.13 | 6281.8 | -987.8 | 4892.6
| 11000 | 90 | 90.13 | 6281.8 | -988.03 | 4992.6
| 11100 | 90 | 90.13 | 6281.8 | -988.27 | 5092.6
| 11200 | 90 | 90.13 | 6281.8 | -988.5 | 5192.6
| 11300 | 90 | 90.13 | 6281.8 | -988.73 | 5292.59
| 11400 | 90 | 90.13 | 6281.8 | -988.96 | 5392.59
| 11500 | 90 | 90.13 | 6281.8 | -989.19 | 5492.59
| 11600 | 90 | 90.13 | 6281.8 | -989.42 | 5592.59
| 11700 | 90 | 90.13 | 6281.8 | -989.65 | 5692.59
| 11800 | 90 | 90.13 | 6281.8 | -989.88 | 5792.59
| 11900 | 90 | 90.13 | 6281.8 | -990.11 | 5892.59
| 12000 | 90 | 90.13 | 6281.8 | -990.35 | 5992.59
| 12100 | 90 | 90.13 | 6281.8 | -990.58 | 6092.59
| 12200 | 90 | 90.13 | 6281.8 | -990.81 | 6192.59
| 12300 | 90 | 90.13 | 6281.8 | -991.04 | 6292.59
| 12400 | 90 | 90.13 | 6281.8 | -991.27 | 6392.59
| 12500 | 90 | 90.13 | 6281.8 | -991.5 | 6492.59
| 12600 | 90 | 90.13 | 6281.8 | -991.74 | 6592.59
| 12700 | 90 | 90.13 | 6281.8 | -991.97 | 6692.59
| 12800 | 90 | 90.13 | 6281.8 | -992.2 | 6792.59
| 12900 | 90 | 90.13 | 6281.8 | -992.43 | 6892.59
| 13000 | 90 | 90.13 | 6281.8 | -992.66 | 6992.59
| 13100 | 90 | 90.13 | 6281.8 | -992.9 | 7092.59
| 13200 | 90 | 90.13 | 6281.8 | -993.13 | 7192.59
| 13300 | 90 | 90.13 | 6281.8 | -993.36 | 7292.59
| 13400 | 90 | 90.13 | 6281.8 | -993.59 | 7392.59
| 13500 | 90 | 90.13 | 6281.8 | -993.83 | 7492.59
| 13600 | 90 | 90.13 | 6281.8 | -994.06 | 7592.59
| 13700 | 90 | 90.13 | 6281.8 | -994.29 | 7692.59
| 13800 | 90 | 90.13 | 6281.8 | -994.53 | 7792.59
| 13900 | 90 | 90.13 | 6281.8 | -994.76 | 7892.59
| 14000 | 90 | 90.13 | 6281.8 | -994.99 | 7992.59
| 14100 | 90 | 90.13 | 6281.8 | -995.22 | 8092.59
| 14200 | 90 | 90.13 | 6281.8 | -995.46 | 8192.59
| 14300 | 90 | 90.13 | 6281.8 | -995.69 | 8292.59
| 14400 | 90 | 90.13 | 6281.8 | -995.92 | 8392.59
| 14500 | 90 | 90.13 | 6281.8 | -996.16 | 8492.59
| 14600 | 90 | 90.13 | 6281.8 | -996.39 | 8592.59
| 14700 | 90 | 90.13 | 6281.8 | -996.62 | 8692.59
| 14800 | 90 | 90.13 | 6281.8 | -996.86 | 8792.59
| 14900 | 90 | 90.13 | 6281.8 | -997.09 | 8892.59
| 15000 | 90 | 90.13 | 6281.8 | -997.33 | 8992.58
| 15100 | 90 | 90.13 | 6281.8 | -997.56 | 9092.58
| 15200 | 90 | 90.13 | 6281.8 | -997.79 | 9192.58
| 15300 | 90 | 90.13 | 6281.8 | -998.03 | 9292.58
| 15400 | 90 | 90.13 | 6281.8 | -998.26 | 9392.58
| 15500 | 90 | 90.13 | 6281.8 | -998.5 | 9492.58
| 15600 | 90 | 90.13 | 6281.8 | -998.73 | 9592.58
| 15700 | 90 | 90.13 | 6281.8 | -998.96 | 9692.58
| 15800 | 90 | 90.13 | 6281.8 | -999.2 | 9792.58
| 15900 | 90 | 90.13 | 6281.8 | -999.43 | 9892.58
| 16000 | 90 | 90.13 | 6281.8 | -999.67 | 9992.58
| 16100 | 90 | 90.13 | 6281.8 | -999.9 | 10092.58
| 16200 | 90 | 90.13 | 6281.8 | -1000.14 | 10192.58
| 16300 | 90 | 90.13 | 6281.8 | -1000.37 | 10292.58
| 16400 | 90 | 90.13 | 6281.8 | -1000.61 | 10392.58
| 16500 | 90 | 90.13 | 6281.8 | -1000.84 | 10492.58
| 16600 | 90 | 90.13 | 6281.8 | -1001.08 | 10592.58
| 16700 | 90 | 90.13 | 6281.8 | -1001.31 | 10692.58
| 16728.59 | 90 | 90.13 | 6281.8 | -1001.38 | 10721.17
| 16737.56 | 90 | 90.4 | 6281.8 | -1001.42 | 10730.14
| 16800 | 90 | 90.4 | 6281.8 | -1001.86 | 10792.58
| 16828.76 | 90 | 90.4 | 6281.8 | -1002.06 | 10821.34

## Lookup (hidden)
North Reference | RetunValue | Grid Type | ReturnValue | Deviation Indicator | ReturnValue
| 2 |  | 0 |  | 4
True |  | SPCS-Colorado Central-NAD27 |  | Directional
Grid |  | SPCS-Colorado Central-NAD83 |  | High Angle
|  | SPCS-Colorado North-NAD27 |  | Horizontal
SPCS-Colorado North-NAD83
SPCS-Colorado South-NAD27
SPCS-Colorado South-NAD83
UTM-Zone 12 NAD27
UTM-Zone 12 NAD83
UTM-Zone 13 NAD27
UTM-Zone 13 NAD83