## Data
Header Information | measured depth (ft) | inclination (°) | azimuth (°) | true vertical depth (ft) | northing +N/-S (ft) | easting +E/-W (ft)
Operator Name | 0 | 0 | 0 | 0 | 0 | 0
BISON OIL & GAS II, LLC | 100 | 0 | 0 | 100 | 0 | 0
Operator Number | 200 | 0 | 0 | 200 | 0 | 0
10661 | 300 | 0 | 0 | 300 | 0 | 0
Well Name and Number | 400 | 0 | 0 | 400 | 0 | 0
BOOMSLANG FED 8-60 14B-13-18-2 | 500 | 0 | 0 | 500 | 0 | 0
API Number (if available) | 600 | 2 | 17.63 | 599.98 | 1.66 | 0.53
| 700 | 4 | 17.63 | 699.84 | 6.65 | 2.11
Location: QQ SEC TWP RGE | 800 | 6 | 17.63 | 799.45 | 14.96 | 4.75
SE SE SEC. 14 T8N R60W | 900 | 8 | 17.63 | 898.7 | 26.57 | 8.44
Citing Type: Planned or Actual | 1000 | 10 | 17.63 | 997.47 | 41.48 | 13.18
PLANNED | 1100 | 12 | 17.63 | 1095.62 | 59.66 | 18.96
Deviation Indicator | 1200 | 12 | 17.63 | 1193.44 | 79.48 | 25.25
Horizontal | 1300 | 12 | 17.63 | 1291.25 | 99.29 | 31.55
North Reference | 1400 | 12 | 17.63 | 1389.07 | 119.11 | 37.85
True | 1500 | 12 | 17.63 | 1486.88 | 138.92 | 44.14
Grid Type | 1600 | 12 | 17.63 | 1584.7 | 158.74 | 50.44
#VALUE! | 1700 | 12 | 17.63 | 1682.51 | 178.55 | 56.73
| 1800 | 12 | 17.63 | 1780.33 | 198.37 | 63.03
| 1900 | 12 | 17.63 | 1878.14 | 218.18 | 69.33
| 2000 | 12 | 17.63 | 1975.96 | 238 | 75.62
| 2100 | 12 | 17.63 | 2073.77 | 257.81 | 81.92
| 2200 | 12 | 17.63 | 2171.59 | 277.63 | 88.21
| 2300 | 12 | 17.63 | 2269.4 | 297.44 | 94.51
| 2400 | 12 | 17.63 | 2367.22 | 317.26 | 100.81
| 2500 | 12 | 17.63 | 2465.03 | 337.07 | 107.1
| 2600 | 12 | 17.63 | 2562.84 | 356.89 | 113.4
| 2700 | 12 | 17.63 | 2660.66 | 376.7 | 119.69
| 2800 | 12 | 17.63 | 2758.47 | 396.52 | 125.99
| 2900 | 12 | 17.63 | 2856.29 | 416.33 | 132.28
| 3000 | 12 | 17.63 | 2954.1 | 436.15 | 138.58
| 3100 | 12 | 17.63 | 3051.92 | 455.96 | 144.88
| 3200 | 12 | 17.63 | 3149.73 | 475.78 | 151.17
| 3300 | 12 | 17.63 | 3247.55 | 495.59 | 157.47
| 3400 | 12 | 17.63 | 3345.36 | 515.41 | 163.76
| 3500 | 12 | 17.63 | 3443.18 | 535.22 | 170.06
| 3600 | 12 | 17.63 | 3540.99 | 555.04 | 176.36
| 3700 | 12 | 17.63 | 3638.81 | 574.85 | 182.65
| 3800 | 12 | 17.63 | 3736.62 | 594.67 | 188.95
| 3900 | 12 | 17.63 | 3834.44 | 614.48 | 195.24
| 4000 | 12 | 17.63 | 3932.25 | 634.3 | 201.54
| 4100 | 12 | 17.63 | 4030.07 | 654.11 | 207.84
| 4200 | 12 | 17.63 | 4127.88 | 673.93 | 214.13
| 4300 | 12 | 17.63 | 4225.7 | 693.74 | 220.43
| 4400 | 12 | 17.63 | 4323.51 | 713.56 | 226.72
| 4410.25 | 12 | 17.63 | 4333.54 | 715.59 | 227.37
| 4500 | 10.2 | 17.63 | 4421.6 | 732.06 | 232.6
| 4600 | 8.2 | 17.63 | 4520.31 | 747.3 | 237.45
| 4700 | 6.2 | 17.63 | 4619.52 | 759.26 | 241.24
| 4800 | 4.2 | 17.63 | 4719.1 | 767.9 | 243.99
| 4900 | 2.2 | 17.63 | 4818.94 | 773.23 | 245.68
| 5000 | 0.2 | 17.63 | 4918.91 | 775.23 | 246.32
| 5010.25 | 0 | 0 | 4929.16 | 775.25 | 246.33
| 5100 | 0 | 0 | 5018.91 | 775.25 | 246.33
| 5200 | 0 | 0 | 5118.91 | 775.25 | 246.33
| 5300 | 0 | 0 | 5218.91 | 775.25 | 246.33
| 5400 | 0 | 0 | 5318.91 | 775.25 | 246.33
| 5500 | 0 | 0 | 5418.91 | 775.25 | 246.33
| 5600 | 0 | 0 | 5518.91 | 775.25 | 246.33
| 5700 | 0 | 0 | 5618.91 | 775.25 | 246.33
| 5711.63 | 0 | 0 | 5630.54 | 775.25 | 246.33
| 5800 | 8.84 | 90.03 | 5718.56 | 775.25 | 253.13
| 5900 | 18.84 | 90.03 | 5815.53 | 775.24 | 277.01
| 6000 | 28.84 | 90.03 | 5906.89 | 775.21 | 317.38
| 6100 | 38.84 | 90.03 | 5989.85 | 775.18 | 372.99
| 6200 | 48.84 | 90.03 | 6061.89 | 775.15 | 442.16
| 6300 | 58.84 | 90.03 | 6120.82 | 775.1 | 522.79
| 6400 | 68.84 | 90.03 | 6164.86 | 775.06 | 612.43
| 6500 | 78.84 | 90.03 | 6192.66 | 775.01 | 708.36
| 6600 | 88.84 | 90.03 | 6203.38 | 774.95 | 807.65
| 6611.64 | 90 | 90.03 | 6203.5 | 774.95 | 819.29
| 6700 | 90 | 90.03 | 6203.5 | 774.9 | 907.65
| 6800 | 90 | 90.03 | 6203.5 | 774.85 | 1007.65
| 6900 | 90 | 90.03 | 6203.5 | 774.79 | 1107.65
| 7000 | 90 | 90.03 | 6203.5 | 774.74 | 1207.65
| 7100 | 90 | 90.03 | 6203.5 | 774.69 | 1307.65
| 7200 | 90 | 90.03 | 6203.5 | 774.64 | 1407.65
| 7300 | 90 | 90.03 | 6203.5 | 774.58 | 1507.65
| 7400 | 90 | 90.03 | 6203.5 | 774.53 | 1607.65
| 7500 | 90 | 90.03 | 6203.5 | 774.48 | 1707.65
| 7600 | 90 | 90.03 | 6203.5 | 774.43 | 1807.65
| 7700 | 90 | 90.03 | 6203.5 | 774.38 | 1907.65
| 7800 | 90 | 90.03 | 6203.5 | 774.32 | 2007.65
| 7900 | 90 | 90.03 | 6203.5 | 774.27 | 2107.65
| 8000 | 90 | 90.03 | 6203.5 | 774.22 | 2207.65
| 8100 | 90 | 90.03 | 6203.5 | 774.17 | 2307.65
| 8200 | 90 | 90.03 | 6203.5 | 774.12 | 2407.65
| 8300 | 90 | 90.03 | 6203.5 | 774.07 | 2507.65
| 8400 | 90 | 90.03 | 6203.49 | 774.01 | 2607.65
| 8500 | 90 | 90.03 | 6203.49 | 773.96 | 2707.65
| 8600 | 90 | 90.03 | 6203.49 | 773.91 | 2807.65
| 8700 | 90 | 90.03 | 6203.49 | 773.86 | 2907.65
| 8800 | 90 | 90.03 | 6203.49 | 773.81 | 3007.65
| 8900 | 90 | 90.03 | 6203.49 | 773.76 | 3107.65
| 9000 | 90 | 90.03 | 6203.49 | 773.71 | 3207.65
| 9100 | 90 | 90.03 | 6203.49 | 773.66 | 3307.65
| 9200 | 90 | 90.03 | 6203.49 | 773.61 | 3407.65
| 9300 | 90 | 90.03 | 6203.49 | 773.56 | 3507.65
| 9400 | 90 | 90.03 | 6203.49 | 773.51 | 3607.65
| 9500 | 90 | 90.03 | 6203.49 | 773.46 | 3707.65
| 9600 | 90 | 90.03 | 6203.49 | 773.41 | 3807.65
| 9700 | 90 | 90.03 | 6203.49 | 773.36 | 3907.65
| 9800 | 90 | 90.03 | 6203.49 | 773.31 | 4007.65
| 9900 | 90 | 90.03 | 6203.49 | 773.26 | 4107.65
| 10000 | 90 | 90.03 | 6203.49 | 773.21 | 4207.65
| 10100 | 90 | 90.03 | 6203.49 | 773.16 | 4307.65
| 10200 | 90 | 90.03 | 6203.49 | 773.11 | 4407.65
| 10300 | 90 | 90.03 | 6203.49 | 773.06 | 4507.65
| 10400 | 90 | 90.03 | 6203.49 | 773.01 | 4607.65
| 10500 | 90 | 90.03 | 6203.49 | 772.96 | 4707.65
| 10600 | 90 | 90.03 | 6203.49 | 772.92 | 4807.65
| 10700 | 90 | 90.03 | 6203.49 | 772.87 | 4907.65
| 10800 | 90 | 90.03 | 6203.49 | 772.82 | 5007.65
| 10900 | 90 | 90.03 | 6203.49 | 772.77 | 5107.65
| 11000 | 90 | 90.03 | 6203.49 | 772.72 | 5207.65
| 11100 | 90 | 90.03 | 6203.49 | 772.67 | 5307.65
| 11200 | 90 | 90.03 | 6203.49 | 772.63 | 5407.65
| 11300 | 90 | 90.03 | 6203.49 | 772.58 | 5507.65
| 11400 | 90 | 90.03 | 6203.49 | 772.53 | 5607.65
| 11500 | 90 | 90.03 | 6203.49 | 772.48 | 5707.65
| 11600 | 90 | 90.03 | 6203.49 | 772.43 | 5807.65
| 11700 | 90 | 90.03 | 6203.49 | 772.39 | 5907.65
| 11800 | 90 | 90.03 | 6203.49 | 772.34 | 6007.65
| 11900 | 90 | 90.03 | 6203.49 | 772.29 | 6107.65
| 12000 | 90 | 90.03 | 6203.49 | 772.25 | 6207.65
| 12100 | 90 | 90.03 | 6203.49 | 772.2 | 6307.65
| 12200 | 90 | 90.03 | 6203.49 | 772.15 | 6407.65
| 12300 | 90 | 90.03 | 6203.49 | 772.1 | 6507.65
| 12400 | 90 | 90.03 | 6203.49 | 772.06 | 6607.65
| 12500 | 90 | 90.03 | 6203.5 | 772.01 | 6707.65
| 12600 | 90 | 90.03 | 6203.5 | 771.96 | 6807.65
| 12700 | 90 | 90.03 | 6203.5 | 771.92 | 6907.65
| 12800 | 90 | 90.03 | 6203.5 | 771.87 | 7007.65
| 12900 | 90 | 90.03 | 6203.5 | 771.83 | 7107.65
| 13000 | 90 | 90.03 | 6203.5 | 771.78 | 7207.65
| 13100 | 90 | 90.03 | 6203.5 | 771.73 | 7307.65
| 13200 | 90 | 90.03 | 6203.5 | 771.69 | 7407.65
| 13300 | 90 | 90.03 | 6203.5 | 771.64 | 7507.65
| 13400 | 90 | 90.03 | 6203.5 | 771.6 | 7607.65
| 13500 | 90 | 90.03 | 6203.5 | 771.55 | 7707.65
| 13600 | 90 | 90.03 | 6203.5 | 771.51 | 7807.65
| 13700 | 90 | 90.03 | 6203.5 | 771.46 | 7907.65
| 13800 | 90 | 90.03 | 6203.5 | 771.41 | 8007.65
| 13900 | 90 | 90.03 | 6203.5 | 771.37 | 8107.65
| 14000 | 90 | 90.03 | 6203.5 | 771.32 | 8207.65
| 14100 | 90 | 90.03 | 6203.5 | 771.28 | 8307.65
| 14156.7 | 90 | 90.03 | 6203.5 | 771.25 | 8364.35
| 14168.37 | 90 | 90.38 | 6203.5 | 771.21 | 8376.02
| 14200 | 90 | 90.38 | 6203.5 | 771.01 | 8407.65
| 14214.69 | 90 | 90.38 | 6203.5 | 770.91 | 8422.34

## Lookup (hidden)
North Reference | RetunValue | Grid Type | ReturnValue | Deviation Indicator | ReturnValue
| 2 |  | 0 |  | 4
True |  | SPCS-Colorado Central-NAD27 |  | Directional
Grid |  | SPCS-Colorado Central-NAD83 |  | High Angle
|  | SPCS-Colorado North-NAD27 |  | Horizontal
SPCS-Colorado North-NAD83
SPCS-Colorado South-NAD27
SPCS-Colorado South-NAD83
UTM-Zone 12 NAD27
UTM-Zone 12 NAD83
UTM-Zone 13 NAD27
UTM-Zone 13 NAD83