## Data
Header Information | measured depth (ft) | inclination (°) | azimuth (°) | true vertical depth (ft) | northing +N/-S (ft) | easting +E/-W (ft)
Operator Name | 0 | 0 | 0 | 0 | 0 | 0
BISON OIL & GAS II, LLC | 100 | 0 | 0 | 100 | 0 | 0
Operator Number | 200 | 0 | 0 | 200 | 0 | 0
10661 | 300 | 0 | 0 | 300 | 0 | 0
Well Name and Number | 400 | 0 | 0 | 400 | 0 | 0
HALE 8-60 22-23-5 | 500 | 0 | 0 | 500 | 0 | 0
API Number (if available) | 600 | 0 | 0 | 600 | 0 | 0
| 700 | 0 | 0 | 700 | 0 | 0
Location: QQ SEC TWP RGE | 800 | 0 | 0 | 800 | 0 | 0
SW NW SEC. 22 T8N R60W | 900 | 0 | 0 | 900 | 0 | 0
Citing Type: Planned or Actual | 1000 | 0 | 0 | 1000 | 0 | 0
PLANNED | 1100 | 0 | 0 | 1100 | 0 | 0
Deviation Indicator | 1200 | 0 | 0 | 1200 | 0 | 0
Horizontal | 1300 | 0 | 0 | 1300 | 0 | 0
North Reference | 1400 | 0 | 0 | 1400 | 0 | 0
True | 1500 | 0 | 0 | 1500 | 0 | 0
Grid Type | 1600 | 0 | 0 | 1600 | 0 | 0
#VALUE! | 1700 | 0 | 0 | 1700 | 0 | 0
| 1800 | 2 | 268.37 | 1799.98 | -0.05 | -1.74
| 1900 | 4 | 268.37 | 1899.84 | -0.2 | -6.98
| 2000 | 6 | 268.37 | 1999.45 | -0.45 | -15.69
| 2100 | 8 | 268.37 | 2098.7 | -0.79 | -27.87
| 2200 | 10 | 268.37 | 2197.47 | -1.23 | -43.51
| 2300 | 12 | 268.37 | 2295.62 | -1.78 | -62.58
| 2400 | 14 | 268.37 | 2393.06 | -2.41 | -85.06
| 2500 | 16 | 268.37 | 2489.64 | -3.15 | -110.93
| 2600 | 18 | 268.37 | 2585.27 | -3.98 | -140.16
| 2600.52 | 18.01 | 268.37 | 2585.76 | -3.98 | -140.32
| 2700 | 18.01 | 268.37 | 2680.37 | -4.85 | -171.06
| 2800 | 18.01 | 268.37 | 2775.47 | -5.73 | -201.97
| 2900 | 18.01 | 268.37 | 2870.57 | -6.61 | -232.88
| 3000 | 18.01 | 268.37 | 2965.67 | -7.48 | -263.78
| 3100 | 18.01 | 268.37 | 3060.77 | -8.36 | -294.69
| 3200 | 18.01 | 268.37 | 3155.87 | -9.24 | -325.59
| 3300 | 18.01 | 268.37 | 3250.97 | -10.11 | -356.5
| 3400 | 18.01 | 268.37 | 3346.07 | -10.99 | -387.41
| 3500 | 18.01 | 268.37 | 3441.17 | -11.87 | -418.31
| 3600 | 18.01 | 268.37 | 3536.27 | -12.75 | -449.22
| 3700 | 18.01 | 268.37 | 3631.37 | -13.62 | -480.13
| 3800 | 18.01 | 268.37 | 3726.47 | -14.5 | -511.03
| 3900 | 18.01 | 268.37 | 3821.57 | -15.38 | -541.94
| 4000 | 18.01 | 268.37 | 3916.67 | -16.25 | -572.85
| 4100 | 18.01 | 268.37 | 4011.77 | -17.13 | -603.75
| 4200 | 18.01 | 268.37 | 4106.87 | -18.01 | -634.66
| 4300 | 18.01 | 268.37 | 4201.97 | -18.88 | -665.56
| 4400 | 18.01 | 268.37 | 4297.07 | -19.76 | -696.47
| 4500 | 18.01 | 268.37 | 4392.17 | -20.64 | -727.38
| 4600 | 18.01 | 268.37 | 4487.27 | -21.51 | -758.28
| 4700 | 18.01 | 268.37 | 4582.37 | -22.39 | -789.19
| 4800 | 18.01 | 268.37 | 4677.47 | -23.27 | -820.1
| 4874.25 | 18.01 | 268.37 | 4748.08 | -23.92 | -843.04
| 4900 | 17.5 | 268.37 | 4772.61 | -24.14 | -850.89
| 5000 | 15.5 | 268.37 | 4868.49 | -24.95 | -879.27
| 5100 | 13.5 | 268.37 | 4965.3 | -25.66 | -904.29
| 5200 | 11.5 | 268.37 | 5062.92 | -26.27 | -925.92
| 5300 | 9.5 | 268.37 | 5161.25 | -26.79 | -944.13
| 5400 | 7.5 | 268.37 | 5260.14 | -27.21 | -958.89
| 5500 | 5.5 | 268.37 | 5359.5 | -27.53 | -970.2
| 5600 | 3.5 | 268.37 | 5459.18 | -27.75 | -978.03
| 5700 | 1.5 | 268.37 | 5559.08 | -27.87 | -982.38
| 5774.76 | 0 | 0 | 5633.84 | -27.9 | -983.36
| 5800 | 0 | 0 | 5659.08 | -27.9 | -983.36
| 5874.76 | 0 | 0 | 5733.84 | -27.9 | -983.36
| 5900 | 2.52 | 89.65 | 5759.07 | -27.9 | -982.8
| 6000 | 12.52 | 89.65 | 5858.08 | -27.82 | -969.73
| 6100 | 22.52 | 89.65 | 5953.32 | -27.63 | -939.66
| 6200 | 32.52 | 89.65 | 6041.89 | -27.35 | -893.51
| 6300 | 42.52 | 89.65 | 6121.1 | -26.98 | -832.68
| 6400 | 52.52 | 89.65 | 6188.54 | -26.53 | -759.01
| 6500 | 62.52 | 89.65 | 6242.17 | -26.01 | -674.76
| 6600 | 72.52 | 89.65 | 6280.35 | -25.45 | -582.48
| 6700 | 82.52 | 89.65 | 6301.93 | -24.85 | -484.97
| 6774.77 | 90 | 89.65 | 6306.8 | -24.4 | -410.41
| 6800 | 90 | 89.65 | 6306.8 | -24.24 | -385.18
| 6900 | 90 | 89.65 | 6306.8 | -23.63 | -285.18
| 7000 | 90 | 89.65 | 6306.8 | -23.02 | -185.18
| 7100 | 90 | 89.65 | 6306.8 | -22.41 | -85.18
| 7200 | 90 | 89.65 | 6306.8 | -21.8 | 14.81
| 7300 | 90 | 89.65 | 6306.8 | -21.19 | 114.81
| 7400 | 90 | 89.65 | 6306.8 | -20.58 | 214.81
| 7500 | 90 | 89.65 | 6306.8 | -19.97 | 314.81
| 7600 | 90 | 89.65 | 6306.8 | -19.35 | 414.81
| 7700 | 90 | 89.65 | 6306.8 | -18.74 | 514.8
| 7800 | 90 | 89.65 | 6306.8 | -18.13 | 614.8
| 7900 | 90 | 89.65 | 6306.8 | -17.52 | 714.8
| 8000 | 90 | 89.65 | 6306.8 | -16.91 | 814.8
| 8100 | 90 | 89.65 | 6306.8 | -16.3 | 914.8
| 8200 | 90 | 89.65 | 6306.8 | -15.68 | 1014.79
| 8300 | 90 | 89.65 | 6306.8 | -15.07 | 1114.79
| 8400 | 90 | 89.65 | 6306.8 | -14.46 | 1214.79
| 8500 | 90 | 89.65 | 6306.8 | -13.85 | 1314.79
| 8600 | 90 | 89.65 | 6306.8 | -13.24 | 1414.79
| 8700 | 90 | 89.65 | 6306.8 | -12.62 | 1514.79
| 8800 | 90 | 89.65 | 6306.8 | -12.01 | 1614.78
| 8900 | 90 | 89.65 | 6306.8 | -11.4 | 1714.78
| 9000 | 90 | 89.65 | 6306.8 | -10.79 | 1814.78
| 9100 | 90 | 89.65 | 6306.8 | -10.18 | 1914.78
| 9200 | 90 | 89.65 | 6306.8 | -9.56 | 2014.78
| 9300 | 90 | 89.65 | 6306.8 | -8.95 | 2114.77
| 9400 | 90 | 89.65 | 6306.8 | -8.34 | 2214.77
| 9500 | 90 | 89.65 | 6306.8 | -7.73 | 2314.77
| 9600 | 90 | 89.65 | 6306.8 | -7.11 | 2414.77
| 9700 | 90 | 89.65 | 6306.8 | -6.5 | 2514.77
| 9800 | 90 | 89.65 | 6306.8 | -5.89 | 2614.76
| 9900 | 90 | 89.65 | 6306.8 | -5.28 | 2714.76
| 10000 | 90 | 89.65 | 6306.8 | -4.66 | 2814.76
| 10100 | 90 | 89.65 | 6306.8 | -4.05 | 2914.76
| 10200 | 90 | 89.65 | 6306.8 | -3.44 | 3014.76
| 10300 | 90 | 89.65 | 6306.8 | -2.83 | 3114.76
| 10400 | 90 | 89.65 | 6306.8 | -2.21 | 3214.75
| 10500 | 90 | 89.65 | 6306.8 | -1.6 | 3314.75
| 10600 | 90 | 89.65 | 6306.8 | -0.99 | 3414.75
| 10700 | 90 | 89.65 | 6306.8 | -0.37 | 3514.75
| 10800 | 90 | 89.65 | 6306.8 | 0.24 | 3614.75
| 10900 | 90 | 89.65 | 6306.8 | 0.85 | 3714.74
| 11000 | 90 | 89.65 | 6306.8 | 1.47 | 3814.74
| 11100 | 90 | 89.65 | 6306.8 | 2.08 | 3914.74
| 11200 | 90 | 89.65 | 6306.8 | 2.69 | 4014.74
| 11300 | 90 | 89.65 | 6306.8 | 3.3 | 4114.74
| 11400 | 90 | 89.65 | 6306.8 | 3.92 | 4214.73
| 11500 | 90 | 89.65 | 6306.8 | 4.53 | 4314.73
| 11600 | 90 | 89.65 | 6306.8 | 5.14 | 4414.73
| 11700 | 90 | 89.65 | 6306.8 | 5.76 | 4514.73
| 11800 | 90 | 89.65 | 6306.8 | 6.37 | 4614.73
| 11900 | 90 | 89.65 | 6306.8 | 6.99 | 4714.73
| 12000 | 90 | 89.65 | 6306.8 | 7.6 | 4814.72
| 12100 | 90 | 89.65 | 6306.8 | 8.21 | 4914.72
| 12200 | 90 | 89.65 | 6306.8 | 8.83 | 5014.72
| 12300 | 90 | 89.65 | 6306.8 | 9.44 | 5114.72
| 12400 | 90 | 89.65 | 6306.8 | 10.05 | 5214.72
| 12500 | 90 | 89.65 | 6306.8 | 10.67 | 5314.71
| 12600 | 90 | 89.65 | 6306.8 | 11.28 | 5414.71
| 12700 | 90 | 89.65 | 6306.8 | 11.9 | 5514.71
| 12800 | 90 | 89.65 | 6306.8 | 12.51 | 5614.71
| 12900 | 90 | 89.65 | 6306.8 | 13.12 | 5714.71
| 13000 | 90 | 89.65 | 6306.8 | 13.74 | 5814.7
| 13100 | 90 | 89.65 | 6306.8 | 14.35 | 5914.7
| 13200 | 90 | 89.65 | 6306.8 | 14.97 | 6014.7
| 13300 | 90 | 89.65 | 6306.8 | 15.58 | 6114.7
| 13400 | 90 | 89.65 | 6306.8 | 16.19 | 6214.7
| 13500 | 90 | 89.65 | 6306.8 | 16.81 | 6314.7
| 13600 | 90 | 89.65 | 6306.8 | 17.42 | 6414.69
| 13700 | 90 | 89.65 | 6306.8 | 18.04 | 6514.69
| 13800 | 90 | 89.65 | 6306.8 | 18.65 | 6614.69
| 13900 | 90 | 89.65 | 6306.8 | 19.27 | 6714.69
| 14000 | 90 | 89.65 | 6306.8 | 19.88 | 6814.69
| 14100 | 90 | 89.65 | 6306.8 | 20.49 | 6914.68
| 14127.06 | 90 | 89.65 | 6306.8 | 20.66 | 6941.74
| 14131.38 | 90 | 89.78 | 6306.8 | 20.68 | 6946.06
| 14200 | 90 | 89.78 | 6306.8 | 20.95 | 7014.68
| 14226.96 | 90 | 89.78 | 6306.8 | 21.05 | 7041.64

## Lookup (hidden)
North Reference | RetunValue | Grid Type | ReturnValue | Deviation Indicator | ReturnValue
| 2 |  | 0 |  | 4
True |  | SPCS-Colorado Central-NAD27 |  | Directional
Grid |  | SPCS-Colorado Central-NAD83 |  | High Angle
|  | SPCS-Colorado North-NAD27 |  | Horizontal
SPCS-Colorado North-NAD83
SPCS-Colorado South-NAD27
SPCS-Colorado South-NAD83
UTM-Zone 12 NAD27
UTM-Zone 12 NAD83
UTM-Zone 13 NAD27
UTM-Zone 13 NAD83