## Data
Header Information | measured depth (ft) | inclination (°) | azimuth (°) | true vertical depth (ft) | northing +N/-S (ft) | easting +E/-W (ft)
Operator Name | 0 | 0 | 0 | 0 | 0 | 0
PETROLEUM DEVELOPMENT CORPORATION | 140 | 1.3 | 11.3 | 139.99 | 1.56 | 0.31
Operator Number | 231 | 1.4 | 19.7 | 230.96 | 3.62 | 0.89
69175 | 322 | 1 | 344.7 | 321.94 | 5.43 | 1.05
Well Name and Number | 414 | 1.1 | 346.7 | 413.93 | 7.06 | 0.64
Sunmarke 28U-334 | 505 | 1.1 | 339.7 | 504.91 | 8.73 | 0.13
API Number (if available) | 597 | 1 | 316.2 | 596.9 | 10.14 | -0.73
05-123-38900 | 688 | 0.7 | 319.2 | 687.89 | 11.13 | -1.64
Location: QQ SEC TWP RGE | 780 | 0.6 | 322.9 | 779.88 | 11.94 | -2.3
Sec.28-T4N-R67W | 884 | 1.1 | 340.2 | 883.87 | 13.32 | -2.96
Citing Type: Planned or Actual | 972 | 1.1 | 334 | 971.85 | 14.87 | -3.62
Actual | 1063 | 1.1 | 19.4 | 1062.84 | 16.48 | -3.71
Deviation Indicator | 1155 | 1.1 | 18.1 | 1154.82 | 18.15 | -3.15
Horizontal | 1251 | 1 | 78.5 | 1250.81 | 19.19 | -2.04
North Reference | 1346 | 1 | 74.8 | 1345.79 | 19.58 | -0.43
True | 1441 | 1.5 | 72.9 | 1440.77 | 20.16 | 1.56
Grid Type | 1536 | 2.5 | 79.2 | 1535.71 | 20.91 | 4.79
#VALUE! | 1631 | 3.3 | 77 | 1630.59 | 21.92 | 9.48
| 1727 | 4 | 72.8 | 1726.39 | 23.53 | 15.38
| 1822 | 4 | 71.8 | 1821.16 | 25.54 | 21.69
| 1917 | 3.6 | 69.1 | 1915.95 | 27.64 | 27.62
| 2012 | 4 | 76.3 | 2010.74 | 29.49 | 33.63
| 2107 | 4 | 75 | 2105.51 | 31.13 | 40.05
| 2202 | 3.6 | 71.5 | 2200.3 | 32.94 | 46.08
| 2297 | 4.1 | 70.4 | 2295.09 | 35.02 | 52.1
| 2392 | 3.8 | 69.1 | 2389.86 | 37.29 | 58.24
| 2487 | 4.5 | 68.2 | 2484.61 | 39.79 | 64.65
| 2582 | 4.5 | 66.6 | 2579.32 | 42.66 | 71.53
| 2677 | 4.4 | 66.5 | 2674.03 | 45.59 | 78.29
| 2772 | 3.8 | 65.6 | 2768.79 | 48.34 | 84.5
| 2866 | 3.9 | 79 | 2862.58 | 50.24 | 90.47
| 2961 | 4.8 | 78.1 | 2957.31 | 51.68 | 97.53
| 3056 | 4.5 | 78.1 | 3051.99 | 53.26 | 105.07
| 3151 | 4 | 79.2 | 3146.73 | 54.65 | 111.97
| 3246 | 3.6 | 77.5 | 3241.52 | 55.92 | 118.14
| 3341 | 4 | 70.5 | 3336.31 | 57.67 | 124.17
| 3436 | 3.6 | 66.1 | 3431.11 | 59.99 | 130.02
| 3531 | 4 | 78.4 | 3525.9 | 61.86 | 136
| 3626 | 3.5 | 78.5 | 3620.69 | 63.11 | 142.08
| 3721 | 3.5 | 80.4 | 3715.52 | 64.17 | 147.78
| 3816 | 3.3 | 80.9 | 3810.35 | 65.08 | 153.34
| 3911 | 3.3 | 79.4 | 3905.19 | 66.02 | 158.73
| 4006 | 2.1 | 67.8 | 4000.09 | 67.18 | 163.03
| 4101 | 0.8 | 30.7 | 4095.06 | 68.41 | 164.98
| 4196 | 0.8 | 23.6 | 4190.05 | 69.59 | 165.58
| 4291 | 0.8 | 21 | 4285.04 | 70.81 | 166.09
| 4386 | 0.8 | 16.9 | 4380.03 | 72.07 | 166.52
| 4480 | 0.8 | 9.8 | 4474.02 | 73.34 | 166.82
| 4575 | 0.5 | 310.4 | 4569.01 | 74.26 | 166.62
| 4670 | 0.4 | 279 | 4664.01 | 74.58 | 165.97
| 4765 | 0.5 | 278.2 | 4759.01 | 74.69 | 165.24
| 4860 | 0.4 | 284.6 | 4854 | 74.84 | 164.51
| 4955 | 0.6 | 301.6 | 4949 | 75.18 | 163.76
| 5050 | 0.5 | 309.5 | 5044 | 75.71 | 163.02
| 5145 | 0.6 | 314.4 | 5138.99 | 76.32 | 162.34
| 5241 | 0.4 | 298.5 | 5234.99 | 76.83 | 161.69
| 5336 | 0.7 | 274.5 | 5329.98 | 77.03 | 160.82
| 5430 | 0.4 | 245.3 | 5423.98 | 76.94 | 159.95
| 5525 | 0.6 | 260.6 | 5518.98 | 76.72 | 159.16
| 5621 | 0.3 | 312.2 | 5614.97 | 76.81 | 158.47
| 5715 | 0.4 | 335.4 | 5708.97 | 77.27 | 158.16
| 5810 | 0.3 | 353.3 | 5803.97 | 77.82 | 157.99
| 5905 | 0.8 | 326 | 5898.97 | 78.62 | 157.59
| 5999 | 0.8 | 311 | 5992.96 | 79.59 | 156.73
| 6095 | 0.8 | 287 | 6088.95 | 80.23 | 155.58
| 6190 | 0.8 | 285 | 6183.94 | 80.59 | 154.3
| 6285 | 0.6 | 292 | 6278.93 | 80.95 | 153.2
| 6317 | 0.7 | 288.1 | 6310.93 | 81.07 | 152.86
| 6348 | 1.9 | 281.8 | 6341.92 | 81.24 | 152.18
| 6380 | 3.8 | 280 | 6373.88 | 81.53 | 150.61
| 6412 | 5.7 | 278.8 | 6405.77 | 81.96 | 148
| 6443 | 7.6 | 278.6 | 6436.56 | 82.5 | 144.45
| 6475 | 9.6 | 278.2 | 6468.2 | 83.2 | 139.72
| 6507 | 11.5 | 277.6 | 6499.65 | 84 | 133.91
| 6539 | 13.1 | 278.1 | 6530.92 | 84.93 | 127.16
| 6570 | 14.5 | 279.1 | 6561.02 | 86.04 | 119.85
| 6602 | 16.1 | 280.8 | 6591.89 | 87.51 | 111.54
| 6633 | 17.5 | 282 | 6621.56 | 89.28 | 102.75
| 6665 | 19.4 | 282.2 | 6651.92 | 91.4 | 92.85
| 6697 | 21.4 | 281.9 | 6681.91 | 93.73 | 81.94
| 6728 | 23.4 | 281.2 | 6710.57 | 96.09 | 70.37
| 6760 | 25.1 | 280.5 | 6739.74 | 98.56 | 57.46
| 6792 | 27.5 | 279 | 6768.43 | 100.96 | 43.49
| 6823 | 30.4 | 275.2 | 6795.56 | 102.79 | 28.61
| 6855 | 33.6 | 272.4 | 6822.69 | 103.89 | 11.69
| 6887 | 36.6 | 271.6 | 6848.87 | 104.53 | -6.7
| 6918 | 39.3 | 271.4 | 6873.31 | 105.03 | -25.75
| 6950 | 40.5 | 271.2 | 6897.86 | 105.49 | -46.27
| 6982 | 42.8 | 270 | 6921.77 | 105.71 | -67.54
| 7013 | 45.2 | 268.3 | 6944.07 | 105.39 | -89.06
| 7045 | 47.6 | 267.8 | 6966.14 | 104.6 | -112.22
| 7077 | 50.7 | 267.2 | 6987.06 | 103.54 | -136.4
| 7109 | 54.5 | 265.5 | 7006.5 | 101.91 | -161.77
| 7141 | 57.6 | 264.4 | 7024.37 | 99.57 | -188.2
| 7172 | 59.9 | 264.4 | 7040.45 | 96.98 | -214.58
| 7204 | 62.3 | 263.9 | 7055.91 | 94.13 | -242.44
| 7235 | 64.7 | 264.1 | 7069.74 | 91.23 | -270.03
| 7267 | 67.2 | 263.5 | 7082.78 | 88.07 | -299.08
| 7299 | 69.3 | 262.8 | 7094.64 | 84.52 | -328.59
| 7330 | 71.5 | 262.9 | 7105.04 | 80.89 | -357.56
| 7361 | 73.2 | 263.8 | 7114.44 | 77.47 | -386.9
| 7393 | 75.2 | 264.7 | 7123.15 | 74.39 | -417.54
| 7425 | 76.8 | 266.1 | 7130.89 | 71.9 | -448.49
| 7456 | 78.5 | 267.4 | 7137.52 | 70.18 | -478.72
| 7488 | 80.8 | 267.9 | 7143.27 | 68.89 | -510.17
| 7519 | 83.6 | 267.9 | 7147.48 | 67.77 | -540.86
| 7542 | 86.3 | 268.5 | 7149.5 | 67.05 | -563.76
| 7612 | 88.6 | 269.1 | 7152.62 | 65.58 | -633.67
| 7643 | 88.7 | 268.9 | 7153.35 | 65.04 | -664.65
| 7673 | 88.7 | 269.5 | 7154.03 | 64.62 | -694.64
| 7703 | 89.2 | 271.1 | 7154.58 | 64.78 | -724.64
| 7734 | 89.9 | 270.1 | 7154.82 | 65.1 | -755.63
| 7764 | 91.1 | 271.4 | 7154.56 | 65.5 | -785.63
| 7794 | 91.3 | 271.4 | 7153.93 | 66.23 | -815.61
| 7824 | 91.3 | 271.4 | 7153.25 | 66.96 | -845.59
| 7855 | 91.3 | 271.4 | 7152.55 | 67.72 | -876.58
| 7886 | 91.1 | 271.4 | 7151.9 | 68.48 | -907.56
| 7915 | 91.2 | 270.9 | 7151.32 | 69.06 | -936.55
| 7945 | 91.2 | 270.8 | 7150.69 | 69.5 | -966.54
| 7975 | 91.2 | 270.7 | 7150.06 | 69.9 | -996.53
| 8006 | 91 | 270.6 | 7149.46 | 70.25 | -1027.52
| 8036 | 91.3 | 270.8 | 7148.86 | 70.61 | -1057.51
| 8067 | 91 | 270.8 | 7148.24 | 71.05 | -1088.51
| 8097 | 91 | 270.8 | 7147.72 | 71.47 | -1118.5
| 8127 | 91 | 270.6 | 7147.19 | 71.83 | -1148.49
| 8157 | 91.1 | 271 | 7146.64 | 72.25 | -1178.48
| 8187 | 91 | 271 | 7146.09 | 72.77 | -1208.47
| 8218 | 90.9 | 271 | 7145.58 | 73.32 | -1239.46
| 8248 | 91 | 271.5 | 7145.08 | 73.97 | -1269.45
| 8278 | 90.9 | 271.6 | 7144.58 | 74.78 | -1299.44
| 8309 | 90.8 | 271.3 | 7144.12 | 75.57 | -1330.42
| 8341 | 91.7 | 270.8 | 7143.43 | 76.15 | -1362.41
| 8373 | 92 | 271 | 7142.39 | 76.65 | -1394.39
| 8405 | 92.2 | 271 | 7141.22 | 77.21 | -1426.36
| 8436 | 91.4 | 271 | 7140.25 | 77.75 | -1457.34
| 8468 | 91.1 | 270.5 | 7139.55 | 78.17 | -1489.33
| 8500 | 89.9 | 270.3 | 7139.27 | 78.4 | -1521.33
| 8531 | 89.3 | 270.3 | 7139.49 | 78.56 | -1552.33
| 8563 | 89.5 | 270.4 | 7139.82 | 78.75 | -1584.33
| 8595 | 89.2 | 270.5 | 7140.18 | 79 | -1616.32
| 8627 | 89.6 | 271 | 7140.52 | 79.42 | -1648.32
| 8659 | 90.1 | 272 | 7140.6 | 80.26 | -1680.31
| 8690 | 90.2 | 272.7 | 7140.52 | 81.53 | -1711.28
| 8722 | 90.6 | 273.2 | 7140.3 | 83.18 | -1743.24
| 8754 | 90.8 | 274 | 7139.91 | 85.19 | -1775.17
| 8785 | 90.6 | 273.8 | 7139.53 | 87.3 | -1806.1
| 8817 | 90.4 | 273.1 | 7139.25 | 89.22 | -1838.04
| 8849 | 89.7 | 271.6 | 7139.22 | 90.53 | -1870.01
| 8880 | 89.9 | 271 | 7139.33 | 91.24 | -1901
| 8912 | 89.8 | 271.3 | 7139.41 | 91.88 | -1933
| 8943 | 89.7 | 271.5 | 7139.55 | 92.64 | -1963.99
| 8975 | 89.9 | 272.1 | 7139.66 | 93.64 | -1995.97
| 9006 | 89.9 | 271.8 | 7139.71 | 94.7 | -2026.95
| 9038 | 89.9 | 272 | 7139.77 | 95.76 | -2058.93
| 9069 | 88.9 | 271.9 | 7140.09 | 96.81 | -2089.91
| 9101 | 90 | 272.1 | 7140.4 | 97.93 | -2121.89
| 9132 | 89.6 | 271.3 | 7140.51 | 98.85 | -2152.88
| 9164 | 89.8 | 270.8 | 7140.68 | 99.44 | -2184.87
| 9196 | 89.8 | 271 | 7140.79 | 99.94 | -2216.87
| 9228 | 89.6 | 270 | 7140.96 | 100.22 | -2248.87
| 9260 | 89.8 | 269.6 | 7141.12 | 100.11 | -2280.87
| 9291 | 89.6 | 269.2 | 7141.29 | 99.78 | -2311.86
| 9323 | 90 | 269.3 | 7141.4 | 99.36 | -2343.86
| 9354 | 90.4 | 269.5 | 7141.29 | 99.04 | -2374.86
| 9386 | 90.6 | 269.6 | 7141.01 | 98.79 | -2406.86
| 9418 | 90.6 | 270 | 7140.68 | 98.67 | -2438.85
| 9449 | 90.5 | 270.2 | 7140.38 | 98.73 | -2469.85
| 9481 | 90.8 | 269.5 | 7140.02 | 98.64 | -2501.85
| 9513 | 91 | 269 | 7139.51 | 98.23 | -2533.84
| 9544 | 90.9 | 269.5 | 7139 | 97.82 | -2564.84
| 9575 | 91 | 269.5 | 7138.48 | 97.55 | -2595.83
| 9607 | 91.1 | 269.9 | 7137.9 | 97.38 | -2627.83
| 9639 | 91.2 | 270 | 7137.26 | 97.35 | -2659.82
| 9671 | 91.1 | 270 | 7136.61 | 97.35 | -2691.81
| 9702 | 91.3 | 270.1 | 7135.96 | 97.38 | -2722.81
| 9734 | 91.3 | 270.2 | 7135.24 | 97.47 | -2754.8
| 9765 | 91.6 | 269.6 | 7134.45 | 97.41 | -2785.79
| 9797 | 92.2 | 269.5 | 7133.39 | 97.16 | -2817.77
| 9829 | 92.2 | 269.5 | 7132.16 | 96.88 | -2849.74
| 9861 | 91.6 | 269.5 | 7131.1 | 96.6 | -2881.72
| 9892 | 91.4 | 269.5 | 7130.29 | 96.33 | -2912.71
| 9924 | 91.6 | 269.5 | 7129.45 | 96.05 | -2944.7
| 9955 | 91.9 | 269.5 | 7128.51 | 95.78 | -2975.68
| 9987 | 92 | 269.7 | 7127.42 | 95.56 | -3007.67
| 10019 | 91.2 | 270.2 | 7126.53 | 95.53 | -3039.65
| 10050 | 90.7 | 269.5 | 7126.01 | 95.45 | -3070.65
| 10081 | 90.7 | 269.4 | 7125.63 | 95.15 | -3101.64
| 10113 | 90.5 | 269.1 | 7125.3 | 94.73 | -3133.64
| 10144 | 90.9 | 269.5 | 7124.92 | 94.35 | -3164.63
| 10176 | 90.9 | 269.2 | 7124.42 | 93.99 | -3196.63
| 10208 | 91.1 | 269.5 | 7123.86 | 93.63 | -3228.62
| 10239 | 91.2 | 269.5 | 7123.24 | 93.36 | -3259.61
| 10270 | 90.4 | 268.8 | 7122.8 | 92.9 | -3290.61
| 10302 | 90 | 267.6 | 7122.69 | 91.89 | -3322.59
| 10334 | 89.9 | 267 | 7122.72 | 90.39 | -3354.56
| 10365 | 89.7 | 266.9 | 7122.83 | 88.74 | -3385.51
| 10397 | 89.7 | 267.3 | 7123 | 87.12 | -3417.47
| 10429 | 90.1 | 267.4 | 7123.05 | 85.64 | -3449.44
| 10460 | 90.5 | 267.2 | 7122.89 | 84.18 | -3480.4
| 10492 | 90.4 | 267.3 | 7122.64 | 82.64 | -3512.36
| 10524 | 90.2 | 267.5 | 7122.47 | 81.19 | -3544.33
| 10555 | 90.2 | 267.4 | 7122.36 | 79.81 | -3575.3
| 10587 | 90.4 | 267.4 | 7122.19 | 78.36 | -3607.26
| 10619 | 90.5 | 267.6 | 7121.94 | 76.96 | -3639.23
| 10651 | 90.7 | 267.4 | 7121.61 | 75.57 | -3671.2
| 10682 | 90.5 | 267.9 | 7121.28 | 74.3 | -3702.17
| 10714 | 90.2 | 267.5 | 7121.09 | 73.01 | -3734.15
| 10746 | 90 | 268.3 | 7121.03 | 71.84 | -3766.12
| 10777 | 90.3 | 269.2 | 7120.95 | 71.16 | -3797.12
| 10809 | 90.4 | 269.5 | 7120.76 | 70.8 | -3829.11
| 10841 | 90.3 | 269.4 | 7120.56 | 70.49 | -3861.11
| 10872 | 90 | 269.3 | 7120.48 | 70.14 | -3892.11
| 10904 | 90.1 | 269.4 | 7120.45 | 69.78 | -3924.11
| 10936 | 90.3 | 269.2 | 7120.34 | 69.39 | -3956.11
| 10967 | 90.5 | 269.5 | 7120.12 | 69.04 | -3987.1
| 10999 | 90.5 | 269.4 | 7119.84 | 68.73 | -4019.1
| 11030 | 90.3 | 269.5 | 7119.63 | 68.43 | -4050.1
| 11062 | 90.2 | 269.4 | 7119.49 | 68.12 | -4082.1
| 11093 | 90.3 | 269.5 | 7119.35 | 67.83 | -4113.09
| 11125 | 90.5 | 269.6 | 7119.13 | 67.58 | -4145.09
| 11156 | 90.6 | 269.7 | 7118.83 | 67.39 | -4176.09
| 11188 | 90.4 | 269.5 | 7118.55 | 67.16 | -4208.09
| 11220 | 90.7 | 269.2 | 7118.24 | 66.8 | -4240.08
| 11251 | 90.8 | 269.1 | 7117.84 | 66.34 | -4271.08
| 11283 | 91.1 | 269.5 | 7117.31 | 65.95 | -4303.07
| 11314 | 91.3 | 269.5 | 7116.66 | 65.68 | -4334.06
| 11346 | 91.3 | 269.5 | 7115.93 | 65.4 | -4366.05
| 11378 | 91.3 | 269.4 | 7115.21 | 65.09 | -4398.04
| 11410 | 91.4 | 269.5 | 7114.45 | 64.79 | -4430.03
| 11441 | 91.3 | 269.1 | 7113.72 | 64.41 | -4461.02
| 11473 | 91.5 | 269.3 | 7112.94 | 63.96 | -4493.01
| 11505 | 91.5 | 268.9 | 7112.1 | 63.46 | -4525
| 11536 | 91.5 | 269 | 7111.29 | 62.89 | -4555.98
| 11549 | 91.6 | 269.1 | 7110.94 | 62.67 | -4568.97
| 11603 | 91.6 | 269.1 | 7109.43 | 61.83 | -4622.95

## Lookup (hidden)
North Reference | RetunValue | Grid Type | ReturnValue | Deviation Indicator | ReturnValue
| 2 |  | 0 |  | 4
True |  | SPCS-Colorado Central-NAD27 |  | Directional
Grid |  | SPCS-Colorado Central-NAD83 |  | High Angle
|  | SPCS-Colorado North-NAD27 |  | Horizontal
SPCS-Colorado North-NAD83
SPCS-Colorado South-NAD27
SPCS-Colorado South-NAD83
UTM-Zone 12 NAD27
UTM-Zone 12 NAD83
UTM-Zone 13 NAD27
UTM-Zone 13 NAD83