## Data
Header Information | measured depth (ft) | inclination (°) | azimuth (°) | true vertical depth (ft) | northing +N/-S (ft) | easting +E/-W (ft)
Operator Name | 0 | 0 | 0 | 0 | 0 | 0
PETROLEUM DEVELOPMENT CORPORATION | 140 | 0.1 | 190.2 | 140 | -0.12 | -0.02
Operator Number | 232 | 0.2 | 153.4 | 232 | -0.34 | 0.04
69175 | 324 | 1.5 | 200.7 | 323.99 | -1.61 | -0.32
Well Name and Number | 415 | 2.3 | 185.8 | 414.94 | -4.54 | -0.92
Sunmarke 28V-404 | 506 | 3.1 | 164.8 | 505.84 | -8.74 | -0.46
API Number (if available) | 597 | 4 | 172.2 | 596.66 | -14.25 | 0.61
05-123-38904 | 689 | 4.8 | 168.7 | 688.39 | -21.21 | 1.8
Location: QQ SEC TWP RGE | 780 | 4.3 | 172.1 | 779.1 | -28.32 | 3.02
Sec.28-T4N-R67W | 887 | 4.3 | 172.2 | 885.8 | -36.27 | 4.11
Citing Type: Planned or Actual | 950 | 4.4 | 176.3 | 948.62 | -41.02 | 4.59
Actual | 1042 | 5.4 | 178.5 | 1040.28 | -48.87 | 4.93
Deviation Indicator | 1134 | 6.4 | 174.5 | 1131.8 | -58.3 | 5.54
Horizontal | 1231 | 7.3 | 169.4 | 1228.1 | -69.74 | 7.19
North Reference | 1325 | 8 | 164.4 | 1321.27 | -81.91 | 10.05
True | 1420 | 7.4 | 162.7 | 1415.41 | -94.12 | 13.64
Grid Type | 1515 | 7.2 | 168.8 | 1509.64 | -105.8 | 16.62
#VALUE! | 1610 | 7.7 | 167.9 | 1603.84 | -117.86 | 19.11
| 1705 | 8 | 162.8 | 1697.95 | -130.4 | 22.4
| 1800 | 8 | 162.5 | 1792.03 | -143.02 | 26.34
| 1895 | 7.9 | 162 | 1886.11 | -155.54 | 30.35
| 1990 | 8.3 | 159.3 | 1980.17 | -168.16 | 34.79
| 2086 | 8.5 | 163.3 | 2075.14 | -181.44 | 39.28
| 2181 | 7.1 | 156.4 | 2169.26 | -193.54 | 43.64
| 2276 | 6.2 | 164 | 2263.62 | -203.85 | 47.41
| 2371 | 6.5 | 162.7 | 2358.04 | -213.92 | 50.42
| 2466 | 7.8 | 172.4 | 2452.3 | -225.44 | 52.87
| 2561 | 10.1 | 175.6 | 2546.14 | -240.14 | 54.36
| 2656 | 10.5 | 171.5 | 2639.61 | -257.01 | 56.28
| 2751 | 10.4 | 171.8 | 2733.03 | -274.06 | 58.79
| 2846 | 9.3 | 171.8 | 2826.63 | -290.14 | 61.1
| 2941 | 9.4 | 173 | 2920.37 | -305.44 | 63.14
| 3036 | 9 | 170.4 | 3014.15 | -320.47 | 65.33
| 3131 | 8 | 167.5 | 3108.1 | -334.25 | 68
| 3226 | 7.8 | 165.7 | 3202.2 | -346.95 | 71.02
| 3321 | 7.4 | 162.1 | 3296.37 | -359.02 | 74.49
| 3416 | 6.8 | 158.2 | 3390.64 | -370.06 | 78.46
| 3511 | 6 | 158.8 | 3485.04 | -379.91 | 82.35
| 3606 | 5.5 | 161.9 | 3579.57 | -388.87 | 85.56
| 3701 | 5.3 | 169.1 | 3674.15 | -397.5 | 87.8
| 3796 | 5.7 | 169.8 | 3768.71 | -406.46 | 89.47
| 3891 | 6.9 | 168.9 | 3863.13 | -416.7 | 91.4
| 3986 | 6.7 | 169.3 | 3957.46 | -427.74 | 93.53
| 4081 | 5.5 | 165.7 | 4051.93 | -437.6 | 95.68
| 4176 | 5.6 | 156.5 | 4146.48 | -446.26 | 98.66
| 4271 | 5.7 | 158.2 | 4241.02 | -454.89 | 102.26
| 4366 | 5.5 | 160.7 | 4335.57 | -463.57 | 105.51
| 4461 | 6.2 | 164.9 | 4430.07 | -472.82 | 108.35
| 4556 | 5.7 | 163.5 | 4524.56 | -482.3 | 111.03
| 4651 | 6 | 166.7 | 4619.07 | -491.65 | 113.51
| 4746 | 6.8 | 163.5 | 4713.47 | -501.88 | 116.25
| 4841 | 7.9 | 165.4 | 4807.69 | -513.59 | 119.49
| 4936 | 8.3 | 162.9 | 4901.74 | -526.46 | 123.16
| 5031 | 7.6 | 156.1 | 4995.83 | -538.76 | 127.72
| 5125 | 7.5 | 157 | 5089.02 | -550.09 | 132.63
| 5221 | 7.7 | 158.1 | 5184.17 | -561.82 | 137.48
| 5316 | 7.3 | 160.3 | 5278.36 | -573.41 | 141.89
| 5411 | 6.8 | 157.5 | 5372.64 | -584.29 | 146.08
| 5505 | 6.8 | 157.3 | 5465.98 | -594.56 | 150.35
| 5600 | 6.8 | 167.6 | 5560.32 | -605.25 | 153.73
| 5695 | 6 | 166.8 | 5654.72 | -615.57 | 156.07
| 5790 | 4.1 | 169 | 5749.35 | -623.74 | 157.85
| 5885 | 3 | 169.3 | 5844.17 | -629.52 | 158.96
| 5979 | 2.2 | 171.3 | 5938.07 | -633.72 | 159.69
| 6074 | 1.4 | 177.4 | 6033.02 | -636.68 | 160.02
| 6170 | 1.2 | 182.6 | 6129 | -638.86 | 160.03
| 6264 | 0.9 | 195.9 | 6222.98 | -640.55 | 159.78
| 6359 | 0.7 | 215.3 | 6317.97 | -641.74 | 159.24
| 6391 | 0.7 | 205.5 | 6349.97 | -642.08 | 159.05
| 6423 | 0.6 | 228.1 | 6381.97 | -642.36 | 158.84
| 6454 | 1.3 | 256.3 | 6412.96 | -642.56 | 158.37
| 6486 | 2.9 | 268.1 | 6444.94 | -642.67 | 157.21
| 6518 | 4.5 | 273.4 | 6476.87 | -642.62 | 155.15
| 6549 | 6.1 | 275.7 | 6507.74 | -642.39 | 152.3
| 6581 | 7.7 | 275.8 | 6539.51 | -642 | 148.47
| 6612 | 9.2 | 275.3 | 6570.17 | -641.56 | 143.94
| 6644 | 10.6 | 275 | 6601.69 | -641.07 | 138.46
| 6676 | 12 | 273.1 | 6633.07 | -640.63 | 132.2
| 6707 | 13.4 | 271.7 | 6663.31 | -640.35 | 125.4
| 6739 | 14.5 | 270.2 | 6694.37 | -640.23 | 117.68
| 6770 | 16 | 269.6 | 6724.28 | -640.24 | 109.53
| 6802 | 17.9 | 269.7 | 6754.88 | -640.3 | 100.2
| 6834 | 20.1 | 269.4 | 6785.14 | -640.38 | 89.78
| 6866 | 22.5 | 268.9 | 6814.95 | -640.56 | 78.16
| 6897 | 24.1 | 269.3 | 6843.42 | -640.75 | 65.9
| 6929 | 26.4 | 269.5 | 6872.36 | -640.89 | 52.25
| 6961 | 29.4 | 270.4 | 6900.64 | -640.9 | 37.28
| 6992 | 32.1 | 271.6 | 6927.28 | -640.62 | 21.44
| 7025 | 34.7 | 272.4 | 6954.83 | -639.98 | 3.28
| 7056 | 37.1 | 272.4 | 6979.94 | -639.22 | -14.88
| 7088 | 39.3 | 272.3 | 7005.08 | -638.41 | -34.65
| 7120 | 41.6 | 271 | 7029.43 | -637.81 | -55.4
| 7151 | 44.3 | 269.7 | 7052.12 | -637.69 | -76.52
| 7183 | 47.6 | 269 | 7074.37 | -637.96 | -99.51
| 7215 | 50.2 | 268.3 | 7095.4 | -638.53 | -123.62
| 7246 | 52.7 | 268.2 | 7114.72 | -639.27 | -147.85
| 7278 | 55.3 | 268 | 7133.53 | -640.13 | -173.72
| 7310 | 58.5 | 268.8 | 7151 | -640.87 | -200.51
| 7342 | 62.1 | 268.9 | 7166.85 | -641.43 | -228.3
| 7373 | 65 | 269 | 7180.66 | -641.94 | -256.04
| 7405 | 67.6 | 269.8 | 7193.52 | -642.24 | -285.34
| 7437 | 70.1 | 270.4 | 7205.07 | -642.19 | -315.18
| 7468 | 73.2 | 271 | 7214.82 | -641.83 | -344.6
| 7500 | 76.4 | 271.8 | 7223.21 | -641.07 | -375.47
| 7532 | 79.1 | 272.6 | 7230 | -639.87 | -406.71
| 7563 | 81.3 | 273.4 | 7235.28 | -638.27 | -437.22
| 7595 | 83.3 | 273.2 | 7239.57 | -636.45 | -468.87
| 7671 | 86.3 | 272.6 | 7246.45 | -632.62 | -544.46
| 7702 | 86.6 | 272.6 | 7248.37 | -631.21 | -575.36
| 7732 | 86.9 | 272.1 | 7250.07 | -629.99 | -605.29
| 7762 | 89.3 | 272.1 | 7251.07 | -628.89 | -635.25
| 7793 | 90.3 | 271.8 | 7251.18 | -627.83 | -666.23
| 7823 | 92 | 272.1 | 7250.57 | -626.81 | -696.21
| 7853 | 92.4 | 272.2 | 7249.42 | -625.69 | -726.17
| 7883 | 91.6 | 271.7 | 7248.37 | -624.67 | -756.13
| 7914 | 91.1 | 271.3 | 7247.64 | -623.86 | -787.11
| 7944 | 90.9 | 271.3 | 7247.12 | -623.18 | -817.1
| 7975 | 90.5 | 270.6 | 7246.74 | -622.66 | -848.09
| 8005 | 90.3 | 270.6 | 7246.53 | -622.35 | -878.09
| 8035 | 89.7 | 269.7 | 7246.53 | -622.27 | -908.09
| 8066 | 90.2 | 269.5 | 7246.56 | -622.49 | -939.09
| 8096 | 90.5 | 269.4 | 7246.38 | -622.77 | -969.09
| 8126 | 90.6 | 269.3 | 7246.09 | -623.11 | -999.08
| 8157 | 90.4 | 269.6 | 7245.82 | -623.41 | -1030.08
| 8187 | 89.4 | 269.6 | 7245.87 | -623.62 | -1060.08
| 8217 | 89.8 | 269.5 | 7246.08 | -623.86 | -1090.08
| 8247 | 90.2 | 269.1 | 7246.08 | -624.22 | -1120.07
| 8277 | 90.8 | 269 | 7245.82 | -624.72 | -1150.07
| 8307 | 90.9 | 269.2 | 7245.37 | -625.19 | -1180.06
| 8338 | 91.6 | 269.5 | 7244.7 | -625.54 | -1211.05
| 8368 | 90.2 | 269.2 | 7244.23 | -625.88 | -1241.05
| 8399 | 89.5 | 269.2 | 7244.31 | -626.32 | -1272.04
| 8429 | 91.1 | 270.1 | 7244.15 | -626.5 | -1302.04
| 8460 | 90.2 | 269 | 7243.8 | -626.74 | -1333.04
| 8492 | 90.4 | 268.1 | 7243.63 | -627.55 | -1365.03
| 8524 | 90.2 | 267.3 | 7243.46 | -628.84 | -1397
| 8555 | 89.4 | 266.4 | 7243.57 | -630.54 | -1427.95
| 8587 | 90.4 | 267.2 | 7243.63 | -632.33 | -1459.9
| 8618 | 90.5 | 268.3 | 7243.38 | -633.54 | -1490.88
| 8650 | 90.2 | 267.8 | 7243.19 | -634.63 | -1522.86
| 8682 | 90.3 | 266.4 | 7243.05 | -636.25 | -1554.81
| 8714 | 89.3 | 266.3 | 7243.16 | -638.29 | -1586.75
| 8745 | 89.8 | 268.5 | 7243.4 | -639.69 | -1617.71
| 8777 | 90 | 269.1 | 7243.46 | -640.36 | -1649.71
| 8809 | 90.6 | 271 | 7243.29 | -640.34 | -1681.7
| 8841 | 91.3 | 272.4 | 7242.76 | -639.39 | -1713.68
| 8872 | 90.6 | 272.3 | 7242.25 | -638.12 | -1744.65
| 8903 | 89.9 | 272.5 | 7242.11 | -636.82 | -1775.63
| 8935 | 89.8 | 272.1 | 7242.2 | -635.53 | -1807.6
| 8967 | 90.8 | 273.1 | 7242.03 | -634.08 | -1839.57
| 8999 | 91.1 | 273.1 | 7241.5 | -632.35 | -1871.52
| 9031 | 90.1 | 272.2 | 7241.16 | -630.87 | -1903.48
| 9063 | 90.5 | 272.9 | 7241 | -629.45 | -1935.45
| 9094 | 91.2 | 273.4 | 7240.54 | -627.75 | -1966.4
| 9126 | 89.7 | 271.8 | 7240.28 | -626.29 | -1998.36
| 9158 | 89.1 | 270.4 | 7240.62 | -625.68 | -2030.35
| 9189 | 89 | 269.6 | 7241.13 | -625.68 | -2061.35
| 9221 | 89.1 | 269.5 | 7241.66 | -625.93 | -2093.34
| 9252 | 89.6 | 269.3 | 7242.02 | -626.26 | -2124.34
| 9284 | 90.1 | 269.2 | 7242.1 | -626.67 | -2156.33
| 9316 | 90.6 | 269.2 | 7241.9 | -627.12 | -2188.33
| 9347 | 91 | 269 | 7241.47 | -627.61 | -2219.32
| 9379 | 90.9 | 269.5 | 7240.94 | -628.03 | -2251.32
| 9410 | 90.8 | 270 | 7240.48 | -628.16 | -2282.31
| 9442 | 91.4 | 270 | 7239.87 | -628.16 | -2314.31
| 9474 | 90.2 | 270.4 | 7239.42 | -628.05 | -2346.3
| 9505 | 89.9 | 270.6 | 7239.39 | -627.78 | -2377.3
| 9537 | 90.6 | 271.4 | 7239.25 | -627.22 | -2409.3
| 9569 | 90.7 | 270.8 | 7238.89 | -626.61 | -2441.29
| 9600 | 90.6 | 270.9 | 7238.54 | -626.15 | -2472.28
| 9632 | 89.1 | 270.6 | 7238.62 | -625.73 | -2504.28
| 9663 | 88.5 | 270.5 | 7239.27 | -625.43 | -2535.27
| 9695 | 88.8 | 270.4 | 7240.02 | -625.18 | -2567.26
| 9727 | 89.1 | 270.7 | 7240.61 | -624.87 | -2599.25
| 9758 | 89.3 | 270.4 | 7241.04 | -624.58 | -2630.25
| 9790 | 89.9 | 270.1 | 7241.27 | -624.44 | -2662.25
| 9822 | 90.2 | 270.2 | 7241.24 | -624.35 | -2694.25
| 9853 | 90.4 | 270.1 | 7241.08 | -624.27 | -2725.25
| 9885 | 89.9 | 270.4 | 7240.99 | -624.13 | -2757.25
| 9917 | 89.2 | 270.2 | 7241.24 | -623.96 | -2789.24
| 9948 | 89.9 | 270.2 | 7241.49 | -623.86 | -2820.24
| 9980 | 90.5 | 270.1 | 7241.38 | -623.77 | -2852.24
| 10012 | 90.8 | 269.9 | 7241.01 | -623.77 | -2884.24
| 10044 | 90.5 | 270.3 | 7240.65 | -623.72 | -2916.24
| 10075 | 89.5 | 270.4 | 7240.65 | -623.53 | -2947.24
| 10107 | 89.4 | 270.2 | 7240.96 | -623.36 | -2979.24
| 10140 | 90.2 | 270.2 | 7241.07 | -623.24 | -3012.23
| 10171 | 90.8 | 270.3 | 7240.8 | -623.11 | -3043.23
| 10203 | 90.8 | 270.2 | 7240.36 | -622.97 | -3075.23
| 10235 | 89.7 | 269.7 | 7240.22 | -623 | -3107.23
| 10266 | 89.5 | 269.5 | 7240.43 | -623.21 | -3138.23
| 10298 | 89.9 | 269.7 | 7240.6 | -623.44 | -3170.23
| 10329 | 90.4 | 269.7 | 7240.52 | -623.6 | -3201.23
| 10361 | 90.6 | 269.7 | 7240.24 | -623.77 | -3233.22
| 10393 | 90.1 | 269.9 | 7240.04 | -623.88 | -3265.22
| 10424 | 89.7 | 269.3 | 7240.1 | -624.09 | -3296.22
| 10456 | 90.2 | 269.2 | 7240.13 | -624.51 | -3328.22
| 10488 | 90.8 | 269 | 7239.85 | -625.02 | -3360.21
| 10519 | 90.5 | 269.8 | 7239.49 | -625.34 | -3391.21
| 10551 | 89.6 | 269.4 | 7239.47 | -625.56 | -3423.21
| 10582 | 89.9 | 269 | 7239.6 | -626 | -3454.2
| 10614 | 90.7 | 269 | 7239.43 | -626.56 | -3486.2
| 10646 | 91.3 | 269 | 7238.88 | -627.11 | -3518.19
| 10677 | 91.8 | 269.4 | 7238.04 | -627.55 | -3549.17
| 10709 | 91.2 | 269.4 | 7237.2 | -627.88 | -3581.16
| 10741 | 90 | 268.5 | 7236.87 | -628.47 | -3613.15
| 10772 | 89.9 | 269 | 7236.89 | -629.14 | -3644.15
| 10804 | 89.7 | 269.2 | 7237 | -629.65 | -3676.14
| 10835 | 91 | 270.2 | 7236.81 | -629.81 | -3707.14
| 10867 | 90.5 | 268.8 | 7236.4 | -630.09 | -3739.14
| 10899 | 90.2 | 267.1 | 7236.2 | -631.23 | -3771.11
| 10930 | 89.8 | 267.1 | 7236.2 | -632.8 | -3802.07
| 10961 | 90.7 | 268.3 | 7236.06 | -634.05 | -3833.05
| 10993 | 90.4 | 267.5 | 7235.76 | -635.22 | -3865.02
| 11025 | 89.6 | 266.8 | 7235.76 | -636.81 | -3896.98
| 11057 | 90.4 | 268.1 | 7235.76 | -638.23 | -3928.95
| 11088 | 91 | 269.4 | 7235.38 | -638.91 | -3959.94
| 11120 | 90.1 | 268 | 7235.07 | -639.63 | -3991.93
| 11151 | 90.3 | 269.1 | 7234.96 | -640.42 | -4022.92
| 11183 | 90.4 | 269.1 | 7234.77 | -640.92 | -4054.91
| 11214 | 89.5 | 268.6 | 7234.8 | -641.54 | -4085.91
| 11246 | 89 | 268.6 | 7235.21 | -642.33 | -4117.9
| 11278 | 89.6 | 268.5 | 7235.6 | -643.14 | -4149.88
| 11310 | 89.7 | 268.6 | 7235.8 | -643.95 | -4181.87
| 11341 | 89.8 | 268.6 | 7235.94 | -644.7 | -4212.86
| 11373 | 90 | 268.4 | 7235.99 | -645.54 | -4244.85
| 11405 | 90.5 | 268.1 | 7235.85 | -646.52 | -4276.84
| 11437 | 90.3 | 269.1 | 7235.63 | -647.3 | -4308.83
| 11468 | 89.7 | 268.9 | 7235.63 | -647.84 | -4339.82
| 11500 | 89.7 | 269.7 | 7235.8 | -648.23 | -4371.82
| 11532 | 88.6 | 269.5 | 7236.27 | -648.45 | -4403.81
| 11563 | 88.8 | 269.5 | 7236.97 | -648.72 | -4434.8
| 11595 | 88.8 | 269 | 7237.64 | -649.14 | -4466.79
| 11626 | 89.1 | 268.7 | 7238.21 | -649.77 | -4497.78
| 11658 | 89.5 | 268.8 | 7238.6 | -650.46 | -4529.77
| 11685 | 89.5 | 268.7 | 7238.84 | -651.05 | -4556.76
| 11739 | 89.5 | 268.7 | 7239.31 | -652.28 | -4610.75

## Lookup (hidden)
North Reference | RetunValue | Grid Type | ReturnValue | Deviation Indicator | ReturnValue
| 2 |  | 0 |  | 4
True |  | SPCS-Colorado Central-NAD27 |  | Directional
Grid |  | SPCS-Colorado Central-NAD83 |  | High Angle
|  | SPCS-Colorado North-NAD27 |  | Horizontal
SPCS-Colorado North-NAD83
SPCS-Colorado South-NAD27
SPCS-Colorado South-NAD83
UTM-Zone 12 NAD27
UTM-Zone 12 NAD83
UTM-Zone 13 NAD27
UTM-Zone 13 NAD83