## Data
Header Information | measured depth (ft) | inclination (°) | azimuth (°) | true vertical depth (ft) | northing +N/-S (ft) | easting +E/-W (ft)
Operator Name | 119 | 0.9 | 196.4 | 119 | -0.9 | -0.26
PETROLEUM DEVELOPMENT CORPORATION | 209 | 1.5 | 204.3 | 208.98 | -2.65 | -0.95
Operator Number | 300 | 1 | 186.9 | 299.95 | -4.52 | -1.53
69175 | 423 | 0.6 | 137 | 422.94 | -6.06 | -1.22
Well Name and Number | 549 | 1.6 | 118.9 | 548.92 | -7.39 | 0.77
Waste Management 2L-441 | 674 | 1.1 | 130.7 | 673.88 | -9.02 | 3.2
API Number (if available) | 798 | 0.6 | 196.8 | 797.87 | -10.41 | 3.92
05-123-36953 | 896 | 0.6 | 190.6 | 895.87 | -11.41 | 3.68
Location: QQ SEC TWP RGE | 968 | 0.4 | 193.7 | 967.86 | -12.03 | 3.55
Sec.2-T2N-64W | 1092 | 0.4 | 174.9 | 1091.86 | -12.88 | 3.48
Citing Type: Planned or Actual | 1248 | 0.2 | 195.8 | 1247.86 | -13.68 | 3.46
Actual | 1401 | 0.2 | 264.6 | 1400.86 | -13.96 | 3.12
Deviation Indicator | 1554 | 0.4 | 230.1 | 1553.86 | -14.33 | 2.44
Horizontal | 1707 | 0.6 | 208.1 | 1706.85 | -15.38 | 1.66
North Reference | 1860 | 0.8 | 200.8 | 1859.84 | -17.09 | 0.9
True | 2018 | 0.7 | 228.9 | 2017.83 | -18.75 | -0.22
Grid Type | 2177 | 0.6 | 242.6 | 2176.82 | -19.77 | -1.69
#VALUE! | 2430 | 0.4 | 41.1 | 2429.81 | -19.72 | -2.29
| 2590 | 0.8 | 61.4 | 2589.8 | -18.76 | -0.94
| 2749 | 0.8 | 70.1 | 2748.79 | -17.85 | 1.08
| 2907 | 1 | 57.1 | 2906.77 | -16.73 | 3.27
| 2971 | 1 | 54.5 | 2970.76 | -16.1 | 4.2
| 3034 | 1.2 | 113 | 3033.75 | -16.04 | 5.25
| 3098 | 2.1 | 127.3 | 3097.72 | -17.01 | 6.8
| 3161 | 4 | 120.4 | 3160.63 | -18.82 | 9.62
| 3257 | 5.8 | 123.2 | 3256.27 | -23.17 | 16.56
| 3384 | 5.5 | 132.7 | 3382.66 | -30.81 | 26.41
| 3511 | 4.7 | 142.4 | 3509.16 | -39.06 | 34.05
| 3606 | 5.5 | 139.1 | 3603.78 | -45.59 | 39.41
| 3701 | 6.2 | 133.8 | 3698.29 | -52.58 | 46.09
| 3796 | 4.7 | 128.5 | 3792.86 | -58.56 | 52.84
| 3891 | 4.7 | 141.3 | 3887.54 | -64.02 | 58.32
| 3986 | 6.6 | 142.7 | 3982.07 | -71.4 | 64.06
| 4081 | 6.6 | 141.5 | 4076.44 | -80.01 | 70.77
| 4176 | 6.2 | 138.9 | 4170.85 | -88.15 | 77.54
| 4271 | 6.9 | 142.2 | 4265.23 | -96.53 | 84.41
| 4366 | 6.8 | 146.1 | 4359.55 | -105.7 | 91.05
| 4461 | 6.3 | 144.9 | 4453.93 | -114.64 | 97.18
| 4557 | 5.6 | 144.9 | 4549.42 | -122.78 | 102.9
| 4652 | 5.5 | 146.6 | 4643.97 | -130.37 | 108.07
| 4748 | 5.4 | 146.6 | 4739.54 | -137.98 | 113.09
| 4843 | 5 | 146.4 | 4834.15 | -145.16 | 117.85
| 4938 | 3.1 | 130.1 | 4928.91 | -150.27 | 122.1
| 5033 | 2.2 | 122.9 | 5023.8 | -152.91 | 125.6
| 5160 | 2.9 | 139.4 | 5150.68 | -156.67 | 129.74
| 5287 | 2.8 | 146.8 | 5277.52 | -161.71 | 133.52
| 5414 | 0.7 | 188.3 | 5404.46 | -165.07 | 135.11
| 5573 | 0.1 | 302.4 | 5563.46 | -165.96 | 134.85
| 5731 | 0.4 | 70.1 | 5721.45 | -165.7 | 135.26
| 5889 | 0.7 | 82.6 | 5879.45 | -165.39 | 136.73
| 6048 | 0.6 | 105 | 6038.44 | -165.48 | 138.5
| 6143 | 0.8 | 137.3 | 6133.43 | -166.09 | 139.43
| 6174 | 0.6 | 127.6 | 6164.43 | -166.35 | 139.7
| 6207 | 1.3 | 41 | 6197.42 | -166.17 | 140.09
| 6239 | 3.3 | 28.7 | 6229.4 | -165.09 | 140.77
| 6270 | 5.6 | 11.6 | 6260.3 | -162.83 | 141.5
| 6302 | 8 | 11.1 | 6292.08 | -159.11 | 142.24
| 6334 | 9.2 | 12.3 | 6323.72 | -154.43 | 143.22
| 6365 | 11 | 11.8 | 6354.23 | -149.11 | 144.35
| 6397 | 13.8 | 11.3 | 6385.48 | -142.38 | 145.72
| 6429 | 16.5 | 9.5 | 6416.37 | -134.15 | 147.22
| 6461 | 19 | 6.3 | 6446.84 | -124.49 | 148.54
| 6492 | 21.3 | 3.7 | 6475.95 | -113.86 | 149.46
| 6524 | 23.2 | 0.5 | 6505.56 | -101.75 | 149.89
| 6556 | 24.4 | 1.1 | 6534.84 | -88.84 | 150.07
| 6588 | 26.2 | 1.8 | 6563.77 | -75.17 | 150.42
| 6619 | 26.9 | 1.6 | 6591.5 | -61.32 | 150.83
| 6651 | 29.1 | 1.2 | 6619.75 | -46.3 | 151.2
| 6683 | 32.5 | 0.7 | 6647.24 | -29.92 | 151.46
| 6714 | 35.9 | 0.4 | 6672.87 | -12.5 | 151.63
| 6746 | 38.4 | 359.7 | 6698.38 | 6.82 | 151.64
| 6777 | 38.7 | 0.9 | 6722.62 | 26.14 | 151.74
| 6809 | 40.4 | 0.5 | 6747.29 | 46.52 | 151.99
| 6841 | 42.4 | 359.1 | 6771.3 | 67.68 | 151.91
| 6872 | 44.8 | 358.6 | 6793.74 | 89.05 | 151.48
| 6904 | 46.1 | 359.5 | 6816.19 | 111.85 | 151.11
| 6936 | 47 | 0 | 6838.2 | 135.08 | 151.01
| 6968 | 50.1 | 359.3 | 6859.38 | 159.06 | 150.86
| 6999 | 54 | 359 | 6878.44 | 183.5 | 150.49
| 7031 | 57.1 | 359 | 6896.54 | 209.88 | 150.03
| 7063 | 56.6 | 358.6 | 6914.04 | 236.66 | 149.47
| 7094 | 57.3 | 359 | 6930.95 | 262.64 | 148.93
| 7126 | 58.5 | 359 | 6947.95 | 289.74 | 148.45
| 7158 | 60.7 | 359.5 | 6964.14 | 317.34 | 148.09
| 7189 | 64.6 | 359.8 | 6978.38 | 344.87 | 147.93
| 7221 | 68.4 | 0.5 | 6991.14 | 374.21 | 148.01
| 7253 | 72.3 | 0.7 | 7001.9 | 404.34 | 148.32
| 7284 | 75.2 | 1.1 | 7010.57 | 434.09 | 148.79
| 7316 | 78.1 | 1.1 | 7017.96 | 465.22 | 149.39
| 7343 | 80.5 | 1.4 | 7022.97 | 491.74 | 149.97
| 7376 | 83.4 | 1.6 | 7027.59 | 524.4 | 150.82
| 7406 | 84.7 | 1.8 | 7030.7 | 554.23 | 151.71
| 7436 | 85.1 | 1.2 | 7033.37 | 584.1 | 152.49
| 7466 | 86 | 1.6 | 7035.7 | 614 | 153.22
| 7496 | 87.2 | 1.8 | 7037.48 | 643.93 | 154.11
| 7526 | 88 | 1.9 | 7038.73 | 673.89 | 155.08
| 7557 | 88.4 | 1.4 | 7039.71 | 704.86 | 155.97
| 7589 | 89.5 | 0.9 | 7040.29 | 736.85 | 156.61
| 7620 | 90.5 | 0 | 7040.29 | 767.85 | 156.85
| 7653 | 91.3 | 359.3 | 7039.77 | 800.84 | 156.65
| 7684 | 91.1 | 358.6 | 7039.13 | 831.83 | 156.08
| 7716 | 91.1 | 358.8 | 7038.51 | 863.82 | 155.36
| 7748 | 90 | 358.1 | 7038.2 | 895.8 | 154.49
| 7779 | 89.4 | 357.7 | 7038.37 | 926.78 | 153.36
| 7811 | 88.7 | 358.1 | 7038.9 | 958.75 | 152.19
| 7843 | 88.7 | 358.4 | 7039.62 | 990.73 | 151.21
| 7875 | 89.2 | 358.1 | 7040.21 | 1022.71 | 150.23
| 7907 | 89.2 | 358.1 | 7040.66 | 1054.69 | 149.17
| 7938 | 88.3 | 359.1 | 7041.33 | 1085.67 | 148.41
| 7970 | 86.8 | 359.1 | 7042.7 | 1117.64 | 147.91
| 8002 | 86.9 | 359.1 | 7044.46 | 1149.59 | 147.41
| 8034 | 87.4 | 359.1 | 7046.05 | 1181.54 | 146.91
| 8066 | 87.6 | 359 | 7047.45 | 1213.51 | 146.38
| 8097 | 87.6 | 359 | 7048.74 | 1244.48 | 145.84
| 8129 | 88.1 | 359.3 | 7049.94 | 1276.45 | 145.36
| 8161 | 89.1 | 359.7 | 7050.73 | 1308.44 | 145.08
| 8193 | 89.6 | 359.8 | 7051.09 | 1340.44 | 144.94
| 8224 | 90 | 0.2 | 7051.2 | 1371.44 | 144.94
| 8256 | 89.8 | 0.2 | 7051.25 | 1403.44 | 145.05
| 8288 | 89.7 | 359.5 | 7051.39 | 1435.43 | 144.97
| 8320 | 91.2 | 359.7 | 7051.14 | 1467.43 | 144.75
| 8351 | 91.7 | 359.8 | 7050.36 | 1498.42 | 144.61
| 8383 | 91.3 | 359.5 | 7049.52 | 1530.41 | 144.42
| 8415 | 90.7 | 359.5 | 7048.96 | 1562.4 | 144.14
| 8447 | 90.7 | 359.7 | 7048.57 | 1594.4 | 143.91
| 8478 | 90.5 | 359.3 | 7048.25 | 1625.4 | 143.64
| 8510 | 90.7 | 358.8 | 7047.91 | 1657.39 | 143.11
| 8542 | 90.6 | 358.8 | 7047.55 | 1689.38 | 142.44
| 8574 | 90.6 | 359 | 7047.21 | 1721.37 | 141.83
| 8606 | 90.4 | 359.1 | 7046.93 | 1753.37 | 141.3
| 8638 | 89.4 | 358.8 | 7046.99 | 1785.36 | 140.71
| 8669 | 88.5 | 359 | 7047.56 | 1816.35 | 140.12
| 8701 | 88 | 357.7 | 7048.53 | 1848.32 | 139.2
| 8732 | 88.5 | 357.6 | 7049.48 | 1879.28 | 137.93
| 8764 | 89.2 | 357.9 | 7050.12 | 1911.25 | 136.67
| 8796 | 89.9 | 358.8 | 7050.37 | 1943.24 | 135.75
| 8827 | 90.6 | 359.5 | 7050.24 | 1974.23 | 135.29
| 8859 | 90.9 | 359.3 | 7049.82 | 2006.23 | 134.95
| 8891 | 91.2 | 0.2 | 7049.23 | 2038.22 | 134.81
| 8923 | 91.8 | 0.4 | 7048.4 | 2070.21 | 134.98
| 8954 | 91.1 | 0.5 | 7047.61 | 2101.2 | 135.22
| 8987 | 90.7 | 1.1 | 7047.09 | 2134.19 | 135.69
| 9019 | 90.4 | 1.4 | 7046.79 | 2166.18 | 136.38
| 9050 | 89.9 | 1.4 | 7046.7 | 2197.17 | 137.14
| 9082 | 89.9 | 1.1 | 7046.76 | 2229.16 | 137.84
| 9114 | 90.8 | 0.2 | 7046.57 | 2261.16 | 138.2
| 9146 | 90.8 | 0.5 | 7046.12 | 2293.16 | 138.4
| 9178 | 90.7 | 0.9 | 7045.7 | 2325.15 | 138.79
| 9209 | 90.2 | 1.2 | 7045.46 | 2356.15 | 139.36
| 9241 | 89.4 | 1.4 | 7045.57 | 2388.14 | 140.08
| 9273 | 89.9 | 1.6 | 7045.76 | 2420.13 | 140.92
| 9304 | 90.1 | 1.8 | 7045.76 | 2451.11 | 141.84
| 9336 | 90.3 | 1.6 | 7045.65 | 2483.1 | 142.79
| 9368 | 90.5 | 1.4 | 7045.43 | 2515.09 | 143.63
| 9400 | 90.8 | 0.9 | 7045.07 | 2547.08 | 144.27
| 9432 | 90.8 | 0.9 | 7044.62 | 2579.07 | 144.77
| 9463 | 90.8 | 0.7 | 7044.19 | 2610.06 | 145.2
| 9495 | 91.1 | 0.4 | 7043.66 | 2642.06 | 145.51
| 9527 | 91.2 | 0.2 | 7043.01 | 2674.05 | 145.68
| 9559 | 91.6 | 0.2 | 7042.23 | 2706.04 | 145.79
| 9590 | 92.2 | 0.2 | 7041.2 | 2737.02 | 145.9
| 9622 | 92.2 | 0.5 | 7039.97 | 2769 | 146.09
| 9654 | 91.5 | 0.5 | 7038.94 | 2800.98 | 146.37
| 9686 | 91.1 | 0.5 | 7038.22 | 2832.97 | 146.65
| 9717 | 90.4 | 0 | 7037.81 | 2863.97 | 146.79
| 9750 | 89.9 | 1.4 | 7037.72 | 2896.97 | 147.19
| 9781 | 89.8 | 0.4 | 7037.8 | 2927.96 | 147.68
| 9813 | 89.9 | 0.7 | 7037.89 | 2959.96 | 147.98
| 9845 | 90.1 | 0.9 | 7037.89 | 2991.96 | 148.43
| 9877 | 90.3 | 0.7 | 7037.78 | 3023.95 | 148.88
| 9909 | 90.3 | 0.4 | 7037.61 | 3055.95 | 149.19
| 9940 | 90.5 | 0.4 | 7037.39 | 3086.95 | 149.4
| 9972 | 90.8 | 0.5 | 7037.03 | 3118.95 | 149.65
| 10004 | 90.8 | 0.4 | 7036.58 | 3150.94 | 149.9
| 10036 | 91.1 | 0.2 | 7036.05 | 3182.94 | 150.07
| 10068 | 91.2 | 0.4 | 7035.41 | 3214.93 | 150.24
| 10099 | 91.1 | 0.2 | 7034.79 | 3245.92 | 150.4
| 10131 | 90.9 | 0 | 7034.23 | 3277.92 | 150.46
| 10163 | 90.7 | 359.5 | 7033.78 | 3309.92 | 150.32
| 10194 | 90.8 | 359.5 | 7033.38 | 3340.91 | 150.05
| 10226 | 91 | 0 | 7032.87 | 3372.91 | 149.91
| 10258 | 91 | 359.5 | 7032.32 | 3404.9 | 149.77
| 10290 | 90.2 | 0.2 | 7031.98 | 3436.9 | 149.68
| 10322 | 89.2 | 0.4 | 7032.15 | 3468.9 | 149.85
| 10354 | 89.4 | 0.7 | 7032.54 | 3500.89 | 150.16
| 10385 | 89.9 | 0.4 | 7032.73 | 3531.89 | 150.46
| 10417 | 90.5 | 359.8 | 7032.62 | 3563.89 | 150.51
| 10449 | 90.3 | 0.2 | 7032.39 | 3595.89 | 150.51
| 10481 | 89.5 | 359.5 | 7032.45 | 3627.89 | 150.43
| 10513 | 88.9 | 0 | 7032.9 | 3659.89 | 150.29
| 10545 | 89.1 | 359.8 | 7033.45 | 3691.88 | 150.23
| 10576 | 89.4 | 0 | 7033.86 | 3722.88 | 150.18
| 10608 | 89.4 | 359.1 | 7034.2 | 3754.88 | 149.93
| 10639 | 89.3 | 359.1 | 7034.55 | 3785.87 | 149.44
| 10671 | 89.7 | 358.6 | 7034.83 | 3817.86 | 148.8
| 10703 | 89.4 | 358.8 | 7035.08 | 3849.85 | 148.07
| 10734 | 89.3 | 358.8 | 7035.43 | 3880.84 | 147.42
| 10766 | 89.5 | 359.5 | 7035.76 | 3912.84 | 146.95
| 10799 | 89.4 | 359.5 | 7036.08 | 3945.84 | 146.66
| 10830 | 88.9 | 359.8 | 7036.54 | 3976.83 | 146.47
| 10861 | 88.2 | 0.5 | 7037.33 | 4007.82 | 146.55
| 10893 | 87.7 | 0.2 | 7038.47 | 4039.8 | 146.75
| 10925 | 87.8 | 359.7 | 7039.73 | 4071.78 | 146.72
| 10956 | 87.9 | 359.7 | 7040.89 | 4102.75 | 146.56
| 10988 | 88 | 359.5 | 7042.03 | 4134.73 | 146.33
| 11020 | 88.8 | 359.7 | 7042.93 | 4166.72 | 146.11
| 11052 | 89.6 | 0.2 | 7043.37 | 4198.71 | 146.08
| 11083 | 90 | 359.3 | 7043.48 | 4229.71 | 145.95
| 11115 | 90.3 | 359.5 | 7043.4 | 4261.71 | 145.61
| 11146 | 90.6 | 359.7 | 7043.16 | 4292.71 | 145.4
| 11178 | 91 | 359.1 | 7042.71 | 4324.71 | 145.06
| 11210 | 90.6 | 359.5 | 7042.26 | 4356.7 | 144.67
| 11242 | 90.5 | 359.1 | 7041.95 | 4388.7 | 144.28
| 11273 | 90.9 | 359.5 | 7041.58 | 4419.69 | 143.9
| 11325 | 91.3 | 358.8 | 7040.58 | 4471.68 | 143.13
| 11379 | 91.3 | 358.8 | 7039.35 | 4525.65 | 142

## Lookup (hidden)
North Reference | RetunValue | Grid Type | ReturnValue | Deviation Indicator | ReturnValue
| 2 |  | 0 |  | 4
True |  | SPCS-Colorado Central-NAD27 |  | Directional
Grid |  | SPCS-Colorado Central-NAD83 |  | High Angle
|  | SPCS-Colorado North-NAD27 |  | Horizontal
SPCS-Colorado North-NAD83
SPCS-Colorado South-NAD27
SPCS-Colorado South-NAD83
UTM-Zone 12 NAD27
UTM-Zone 12 NAD83
UTM-Zone 13 NAD27
UTM-Zone 13 NAD83