## Data
Header Information | measured depth (ft) | inclination (°) | azimuth (°) | true vertical depth (ft) | northing +N/-S (ft) | easting +E/-W (ft)
Operator Name | 0 | 0 | 0 | 0 | 0 | 0
Extraction | 125 | 1.14 | 236.89 | 125 | -0.7 | -1
Operator Number | 219 | 0.4 | 306.85 | 219 | -1 | -2.1
| 315 | 0.4 | 306.23 | 315 | -0.6 | -2.6
Well Name and Number | 410 | 0.75 | 340.69 | 410 | 0.2 | -3.1
| 505 | 1.67 | 279.69 | 505 | 1 | -4.7
API Number (if available) | 599 | 3.69 | 285.4 | 598.9 | 2 | -8.9
| 694 | 5.41 | 285.05 | 693.5 | 4 | -16.2
Location: QQ SEC TWP RGE | 789 | 8.53 | 282.15 | 787.8 | 6.7 | -27.4
| 884 | 9.58 | 276.17 | 881.7 | 9 | -42.2
Citing Type: Planned or Actual | 979 | 9.49 | 280.04 | 975.3 | 11.2 | -57.7
| 1075 | 11.51 | 280.57 | 1069.7 | 14.3 | -75
Deviation Indicator | 1170 | 14.33 | 280.39 | 1162.3 | 18.2 | -95.8
Horizontal | 1265 | 16.35 | 285.49 | 1253.9 | 23.9 | -120.3
North Reference | 1360 | 18.06 | 286.46 | 1344.7 | 31.6 | -147.3
True | 1455 | 17.67 | 282.42 | 1435.1 | 38.9 | -175.5
Grid Type | 1550 | 19.47 | 280.92 | 1525.1 | 45 | -205.1
#VALUE! | 1592 | 18.24 | 281.89 | 1564.9 | 47.7 | -218.4
| 1667 | 17.94 | 278.16 | 1636.2 | 51.8 | -241.4
| 1762 | 20.24 | 280.41 | 1726 | 56.8 | -272
| 1857 | 19.09 | 279.13 | 1815.4 | 62.2 | -303.5
| 1952 | 20.15 | 286.4 | 1904.9 | 69.3 | -334.6
| 2048 | 18.78 | 284.37 | 1995.4 | 77.8 | -365.4
| 2144 | 21.39 | 286.14 | 2085.6 | 86.5 | -397.2
| 2239 | 20.11 | 284.06 | 2174.4 | 95.3 | -429.7
| 2334 | 17.68 | 282.74 | 2264.3 | 102.5 | -459.6
| 2430 | 20.99 | 283.4 | 2354.9 | 109.7 | -490.5
| 2525 | 19.93 | 283.18 | 2443.9 | 117.3 | -522.9
| 2621 | 18.16 | 282.52 | 2534.6 | 124.3 | -553.4
| 2717 | 21.26 | 286.53 | 2625 | 132.5 | -584.7
| 2812 | 22.71 | 286 | 2713.1 | 142.4 | -618.8
| 2908 | 23.07 | 285.65 | 2801.5 | 152.6 | -654.8
| 3004 | 21.08 | 284.95 | 2890.5 | 162.1 | -689.5
| 3099 | 19.93 | 284.2 | 2979.4 | 170.5 | -721.8
| 3194 | 17.54 | 283.18 | 3069.4 | 177.8 | -751.4
| 3290 | 19.84 | 277.19 | 3160.3 | 183.1 | -781.6
| 3386 | 18.29 | 276.22 | 3251.1 | 186.8 | -812.8
| 3481 | 19.53 | 279.39 | 3341 | 191 | -843.3
| 3576 | 17.41 | 279.13 | 3431.1 | 195.8 | -873
| 3672 | 19 | 279.57 | 3522.2 | 200.7 | -902.6
| 3768 | 18.65 | 282.43 | 3613.1 | 206.6 | -933
| 3863 | 19.18 | 281.73 | 3703 | 213 | -963.1
| 3959 | 19.27 | 281.9 | 3793.6 | 219.5 | -994
| 4054 | 19.75 | 280.85 | 3883.2 | 225.8 | -1025.1
| 4150 | 18.34 | 280.54 | 3973.9 | 231.6 | -1055.9
| 4246 | 21.65 | 283.27 | 4064.1 | 238.4 | -1088
| 4342 | 21.79 | 284.37 | 4153.3 | 246.9 | -1122.5
| 4437 | 18.07 | 282.96 | 4242.6 | 254.6 | -1153.9
| 4533 | 20.42 | 286.05 | 4333.2 | 262.6 | -1184.6
| 4629 | 20.59 | 286.58 | 4423.1 | 272 | -1216.8
| 4724 | 17.99 | 285.25 | 4512.8 | 280.6 | -1247
| 4820 | 19.31 | 280.23 | 4603.8 | 287.3 | -1276.9
| 4915 | 20.24 | 277.5 | 4693.2 | 292.3 | -1308.7
| 5035 | 18.34 | 275.51 | 4806.4 | 296.8 | -1348.1
| 5130 | 22.23 | 280.14 | 4895.5 | 301.4 | -1380.6
| 5226 | 22.67 | 281.42 | 4984.3 | 308.3 | -1416.6
| 5322 | 20.72 | 279.22 | 5073.4 | 314.7 | -1451.5
| 5417 | 20.15 | 287.15 | 5162.5 | 322.2 | -1483.8
| 5513 | 17.9 | 286.49 | 5253.2 | 331.2 | -1513.7
| 5608 | 15.51 | 284.46 | 5344.2 | 338.6 | -1540
| 5703 | 13.12 | 283.27 | 5436.3 | 344.2 | -1562.8
| 5799 | 11.53 | 279.39 | 5530.1 | 348.3 | -1582.9
| 5895 | 9.63 | 276.62 | 5624.4 | 350.8 | -1600.3
| 5990 | 7.87 | 276.84 | 5718.3 | 352.4 | -1614.7
| 6086 | 6.23 | 276.31 | 5813.6 | 353.8 | -1626.4
| 6181 | 5.17 | 271.64 | 5908.1 | 354.5 | -1635.8
| 6277 | 1.77 | 228.27 | 6003.9 | 353.6 | -1641.2
| 6372 | 1.15 | 211.13 | 6098.9 | 351.8 | -1642.8
| 6468 | 1.24 | 201.09 | 6194.9 | 350 | -1643.7
| 6563 | 1.59 | 174.51 | 6289.8 | 347.8 | -1643.9
| 6658 | 1.94 | 308.87 | 6384.8 | 347.5 | -1645.1
| 6754 | 14.76 | 277.1 | 6479.6 | 350 | -1658.5
| 6849 | 20.59 | 288.25 | 6570.1 | 356.7 | -1686.4
| 6944 | 30.4 | 286.22 | 6655.8 | 368.7 | -1725.5
| 7040 | 39.11 | 285.56 | 6734.6 | 383.7 | -1778.1
| 7136 | 46.09 | 274.77 | 6805.3 | 394.7 | -1841.9
| 7231 | 58.42 | 271.73 | 6863.3 | 398.8 | -1916.7
| 7326 | 69.69 | 274.06 | 6904.8 | 403.2 | -2001.9
| 7421 | 83.43 | 271.2 | 6926.9 | 407.3 | -2093.9
| 7517 | 82.06 | 270.09 | 6939 | 408.4 | -2189.2
| 7612 | 86.74 | 269.48 | 6948.3 | 408 | -2283.7
| 7708 | 89.31 | 268.46 | 6951.6 | 406.3 | -2379.6
| 7803 | 88.95 | 271.5 | 6953 | 406.3 | -2474.6
| 7899 | 88.56 | 271.99 | 6955.1 | 409.2 | -2570.5
| 7994 | 87.54 | 271.24 | 6958.3 | 411.9 | -2665.4
| 8090 | 88.78 | 273.58 | 6961.4 | 415.9 | -2761.3
| 8185 | 89.48 | 274.72 | 6962.9 | 422.8 | -2856
| 8281 | 89.53 | 274.68 | 6963.7 | 430.7 | -2951.7
| 8377 | 89.88 | 274.68 | 6964.2 | 438.5 | -3047.4
| 8473 | 89.97 | 274.46 | 6964.3 | 446.1 | -3143.1
| 8568 | 91.03 | 274.9 | 6963.5 | 453.9 | -3237.7
| 8663 | 90.94 | 274.81 | 6961.9 | 461.9 | -3332.4
| 8759 | 91.87 | 274.28 | 6959.5 | 469.5 | -3428
| 8855 | 90.06 | 274.99 | 6957.9 | 477.3 | -3523.7
| 8950 | 89.75 | 274.24 | 6958 | 484.9 | -3618.4
| 9046 | 89.31 | 273.05 | 6958.8 | 491 | -3714.2
| 9141 | 88.82 | 272.52 | 6960.4 | 495.6 | -3809.1
| 9236 | 88.73 | 272.03 | 6962.4 | 499.4 | -3904
| 9332 | 87.67 | 272.12 | 6965.4 | 502.9 | -3999.9
| 9427 | 91.74 | 273.66 | 6965.9 | 507.7 | -4094.7
| 9522 | 91.83 | 273.49 | 6963 | 513.6 | -4189.5
| 9618 | 91.6 | 272.96 | 6960.1 | 519 | -4285.3
| 9713 | 89.48 | 273.14 | 6959.2 | 524.1 | -4380.2
| 9808 | 89.62 | 272.52 | 6959.9 | 528.7 | -4475
| 9904 | 92.05 | 273.22 | 6958.5 | 533.5 | -4570.9
| 9999 | 87.89 | 272.3 | 6958.6 | 538.1 | -4665.8
| 10095 | 87.76 | 272.12 | 6962.2 | 541.8 | -4761.6
| 10190 | 87.05 | 271.33 | 6966.5 | 544.7 | -4856.5
| 10286 | 90.06 | 273 | 6968.9 | 548.3 | -4952.4
| 10381 | 90.9 | 273.05 | 6968.2 | 553.3 | -5047.2
| 10476 | 90.77 | 273.18 | 6966.8 | 558.5 | -5142.1
| 10571 | 91.21 | 272.56 | 6965.1 | 563.2 | -5237
| 10667 | 89.22 | 271.64 | 6964.8 | 566.8 | -5332.9
| 10763 | 89.35 | 271.15 | 6966 | 569.1 | -5428.8
| 10858 | 90.99 | 271.64 | 6965.7 | 571.4 | -5523.8
| 10954 | 89.31 | 271.77 | 6965.4 | 574.3 | -5619.8
| 11049 | 88.95 | 271.9 | 6966.9 | 577.3 | -5714.7
| 11145 | 89 | 272.12 | 6968.6 | 580.7 | -5810.6
| 11240 | 88.6 | 270.8 | 6970.6 | 583.1 | -5905.6
| 11336 | 90.1 | 274.02 | 6971.7 | 587.1 | -6001.5
| 11431 | 90.77 | 273.62 | 6970.9 | 593.5 | -6096.3
| 11526 | 90.1 | 273.05 | 6970.2 | 599 | -6191.1
| 11622 | 89.53 | 273.18 | 6970.5 | 604.2 | -6286.9
| 11718 | 88.56 | 272.43 | 6972.1 | 608.9 | -6382.8
| 11813 | 88.78 | 273.84 | 6974.3 | 614.1 | -6477.6
| 11908 | 87.01 | 272.17 | 6977.8 | 619.1 | -6572.4
| 12004 | 90.15 | 274.5 | 6980.2 | 624.6 | -6668.2
| 12099 | 89.62 | 273.53 | 6980.4 | 631.3 | -6763
| 12195 | 90.72 | 275.47 | 6980.1 | 638.8 | -6858.7
| 12290 | 90.63 | 274.55 | 6979 | 647.1 | -6953.3
| 12385 | 90.59 | 274.46 | 6978 | 654.6 | -7048
| 12481 | 91.12 | 274.15 | 6976.6 | 661.8 | -7143.7
| 12576 | 91.56 | 272.74 | 6974.3 | 667.5 | -7238.5
| 12672 | 88.86 | 273.49 | 6974 | 672.7 | -7334.4
| 12767 | 88.51 | 273.22 | 6976.2 | 678.3 | -7429.2
| 12863 | 90.59 | 274.24 | 6976.9 | 684.5 | -7525
| 12958 | 91.74 | 274.1 | 6975 | 691.4 | -7619.7
| 13053 | 92.58 | 274.63 | 6971.4 | 698.6 | -7714.4
| 13149 | 90.99 | 273 | 6968.4 | 705 | -7810.1
| 13244 | 91.47 | 272.17 | 6966.4 | 709.3 | -7905
| 13340 | 90.54 | 274.15 | 6964.7 | 714.6 | -8000.8
| 13435 | 90.77 | 273.62 | 6963.6 | 721 | -8095.6
| 13531 | 90.1 | 271.81 | 6962.9 | 725.6 | -8191.5
| 13626 | 89.93 | 270.84 | 6962.8 | 727.8 | -8286.5
| 13722 | 90.1 | 270.14 | 6962.8 | 728.6 | -8382.5
| 13818 | 89.53 | 268.16 | 6963.1 | 727.2 | -8478.4
| 13913 | 89.26 | 272.34 | 6964.1 | 727.6 | -8573.4
| 14008 | 90.5 | 274.9 | 6964.3 | 733.6 | -8668.2
| 14104 | 90.06 | 275.03 | 6963.9 | 741.9 | -8763.9
| 14200 | 89.66 | 273.97 | 6964.1 | 749.4 | -8859.6
| 14295 | 89.17 | 272.34 | 6965.1 | 754.7 | -8954.4
| 14391 | 90.1 | 271.33 | 6965.7 | 757.7 | -9050.3
| 14487 | 91.38 | 276 | 6964.4 | 763.9 | -9146.1
| 14582 | 92.71 | 276.26 | 6961.1 | 774 | -9240.5
| 14678 | 91.07 | 274.15 | 6957.9 | 782.7 | -9336.1
| 14773 | 90.59 | 274.81 | 6956.5 | 790.1 | -9430.8
| 14869 | 90.1 | 273.4 | 6955.9 | 797 | -9526.5
| 14965 | 89.74 | 272.83 | 6956.1 | 802.2 | -9622.4
| 15060 | 91.43 | 272.83 | 6955.1 | 806.9 | -9717.2
| 15156 | 89.93 | 274.37 | 6954 | 812.9 | -9813
| 15251 | 90.59 | 273.66 | 6953.5 | 819.6 | -9907.8
| 15347 | 88.64 | 274.24 | 6954.2 | 826.2 | -10003.6
| 15442 | 91.34 | 273.31 | 6954.2 | 832.5 | -10098.3
| 15538 | 88.64 | 272.39 | 6954.2 | 837.2 | -10194.2
| 15633 | 89.26 | 271.95 | 6955.9 | 840.8 | -10289.1
| 15729 | 91.43 | 271.06 | 6955.4 | 843.3 | -10385.1
| 15824 | 87.98 | 274.37 | 6955.9 | 847.8 | -10480
| 15920 | 87.89 | 274.02 | 6959.3 | 854.9 | -10575.6
| 16015 | 88.69 | 273.84 | 6962.2 | 861.4 | -10670.4
| 16111 | 87.23 | 274.02 | 6965.6 | 867.9 | -10766.1
| 16206 | 90.72 | 276.4 | 6967.3 | 876.6 | -10860.7
| 16302 | 90.41 | 276.44 | 6966.3 | 887.3 | -10956
| 16397 | 89.53 | 275.16 | 6966.4 | 896.9 | -11050.6
| 16492 | 90.41 | 274.94 | 6966.4 | 905.3 | -11145.2
| 16588 | 90.54 | 275.69 | 6965.6 | 914.2 | -11240.8
| 16684 | 89.62 | 274.46 | 6965.5 | 922.6 | -11336.4
| 16779 | 90.1 | 275.82 | 6965.7 | 931.2 | -11431
| 16874 | 89.93 | 276 | 6965.7 | 940.9 | -11525.5
| 16970 | 92.4 | 274.77 | 6963.7 | 949.9 | -11621
| 17065 | 92.58 | 273.93 | 6959.6 | 957.1 | -11715.7
| 17152 | 92.58 | 273.93 | 6955.7 | 963.1 | -11802.4

## Lookup (hidden)
North Reference | RetunValue | Grid Type | ReturnValue | Deviation Indicator | ReturnValue
| 2 |  | 0 |  | 4
True |  | SPCS-Colorado Central-NAD27 |  | Directional
Grid |  | SPCS-Colorado Central-NAD83 |  | High Angle
|  | SPCS-Colorado North-NAD27 |  | Horizontal
SPCS-Colorado North-NAD83
SPCS-Colorado South-NAD27
SPCS-Colorado South-NAD83
UTM-Zone 12 NAD27
UTM-Zone 12 NAD83
UTM-Zone 13 NAD27
UTM-Zone 13 NAD83