## Data
Header Information | measured depth (ft) | inclination (°) | azimuth (°) | true vertical depth (ft) | northing +N/-S (ft) | easting +E/-W (ft)
Operator Name | 0 | 0 | 0 | 0 | 0 | 0
Extraction | 104 | 1.45 | 163.59 | 103.99 | -1.26 | 0.37
Operator Number | 198 | 0.26 | 178.26 | 197.98 | -2.62 | 0.71
| 294 | 0.4 | 135.29 | 293.98 | -3.07 | 0.96
Well Name and Number | 389 | 0.57 | 308.61 | 388.97 | -3.01 | 0.82
| 484 | 1.19 | 357.12 | 483.96 | -1.73 | 0.4
API Number (if available) | 578 | 0.31 | 32.54 | 577.95 | -0.54 | 0.49
| 673 | 0.4 | 229.86 | 672.95 | -0.54 | 0.37
Location: QQ SEC TWP RGE | 768 | 0.31 | 278.02 | 767.95 | -0.72 | -0.13
| 863 | 0.31 | 215.18 | 862.95 | -0.89 | -0.54
Citing Type: Planned or Actual | 958 | 0.35 | 228.1 | 957.95 | -1.3 | -0.9
| 1054 | 0.35 | 302.63 | 1053.95 | -1.33 | -1.37
Deviation Indicator | 1149 | 0.48 | 268.44 | 1148.95 | -1.19 | -2.01
Horizontal | 1244 | 0.4 | 278.02 | 1243.94 | -1.15 | -2.73
North Reference | 1339 | 0.57 | 310.72 | 1338.94 | -0.8 | -3.42
True | 1434 | 1.4 | 23.49 | 1433.93 | 0.57 | -3.32
Grid Type | 1529 | 1.01 | 113.67 | 1528.91 | 1.3 | -2.09
#VALUE! | 1584 | 1.01 | 113.67 | 1583.91 | 0.91 | -1.2

## Lookup (hidden)
North Reference | RetunValue | Grid Type | ReturnValue | Deviation Indicator | ReturnValue
| 2 |  | 0 |  | 4
True |  | SPCS-Colorado Central-NAD27 |  | Directional
Grid |  | SPCS-Colorado Central-NAD83 |  | High Angle
|  | SPCS-Colorado North-NAD27 |  | Horizontal
SPCS-Colorado North-NAD83
SPCS-Colorado South-NAD27
SPCS-Colorado South-NAD83
UTM-Zone 12 NAD27
UTM-Zone 12 NAD83
UTM-Zone 13 NAD27
UTM-Zone 13 NAD83