## Data
Header Information | measured depth (ft) | inclination (°) | azimuth (°) | true vertical depth (ft) | northing +N/-S (ft) | easting +E/-W (ft)
Operator Name | 0 | 0 | 0 | 0 | 0 | 0
Extraction | 121 | 1.45 | 190.22 | 120.99 | -1.51 | -0.27
Operator Number | 215 | 0.04 | 88.18 | 214.98 | -2.68 | -0.45
| 310 | 0.62 | 26.56 | 309.98 | -2.22 | -0.19
Well Name and Number | 405 | 1.05 | 67.17 | 404.97 | -1.42 | 0.85
| 500 | 1.36 | 64.36 | 499.94 | -0.59 | 2.66
API Number (if available) | 595 | 0.48 | 299.2 | 594.94 | 0.09 | 3.33
| 690 | 0.35 | 250.86 | 689.93 | 0.19 | 2.71
Location: QQ SEC TWP RGE | 785 | 0.26 | 17.07 | 784.93 | 0.3 | 2.5
| 880 | 0.83 | 12.15 | 879.93 | 1.18 | 2.71
Citing Type: Planned or Actual | 975 | 1.23 | 350.71 | 974.91 | 2.86 | 2.69
| 1071 | 0.88 | 258.86 | 1070.9 | 3.73 | 1.8
Deviation Indicator | 1166 | 0.57 | 320.12 | 1165.9 | 3.95 | 0.78
Horizontal | 1261 | 1.54 | 153.57 | 1260.89 | 3.17 | 1.05
North Reference | 1356 | 0.66 | 193.38 | 1355.87 | 1.5 | 1.49
True | 1451 | 1.05 | 233.2 | 1450.86 | 0.44 | 0.66
Grid Type | 1529 | 2.11 | 257.72 | 1528.83 | -0.29 | -1.31
#VALUE! | 1658 | 3.31 | 247.4 | 1657.68 | -2.23 | -7.07
| 1753 | 6.67 | 238.59 | 1752.31 | -6.16 | -14.31
| 1847 | 8.62 | 237.48 | 1845.47 | -12.79 | -24.91
| 1943 | 10.91 | 231.89 | 1940.08 | -22.27 | -38.13
| 2037 | 12.33 | 229.29 | 2032.15 | -34.3 | -52.74
| 2133 | 14.32 | 231.84 | 2125.56 | -48.32 | -69.84
| 2227 | 16.53 | 229.29 | 2216.17 | -64.23 | -89.12
| 2322 | 17.5 | 230.92 | 2307.01 | -82.05 | -110.46
| 2417 | 19.09 | 233.47 | 2397.21 | -100.3 | -134.03
| 2512 | 22.01 | 234.27 | 2486.15 | -119.95 | -160.97
| 2607 | 23.51 | 231.67 | 2573.76 | -142.1 | -190.29
| 2702 | 26.51 | 231.76 | 2659.84 | -166.98 | -221.81
| 2797 | 29.25 | 231.54 | 2743.8 | -194.54 | -256.64
| 2892 | 31.77 | 230.52 | 2825.64 | -224.89 | -294.13
| 2987 | 31.73 | 229.77 | 2906.43 | -256.92 | -332.5
| 3082 | 32.13 | 231.27 | 2987.05 | -288.86 | -371.28
| 3177 | 33.5 | 230.92 | 3066.89 | -321.2 | -411.34
| 3272 | 33.72 | 230.96 | 3146.01 | -354.33 | -452.18
| 3367 | 34.91 | 232.2 | 3224.48 | -387.6 | -494.14
| 3462 | 33.14 | 232.86 | 3303.21 | -419.95 | -536.32
| 3557 | 33.5 | 229.91 | 3382.6 | -452.51 | -577.08
| 3651 | 35.44 | 230.13 | 3460.09 | -486.69 | -617.85
| 3746 | 34.38 | 227.97 | 3538 | -522.31 | -658.91
| 3841 | 35.22 | 229.29 | 3616.01 | -558.13 | -699.6
| 3937 | 35.57 | 229.33 | 3694.26 | -594.38 | -741.76
| 4031 | 35.62 | 228.98 | 3770.7 | -630.17 | -783.15
| 4126 | 36.1 | 228.14 | 3847.69 | -667 | -824.87
| 4221 | 35.66 | 228.01 | 3924.66 | -704.2 | -866.3
| 4316 | 32.66 | 227.66 | 4003.27 | -740 | -905.83
| 4410 | 34.69 | 230.74 | 4081.49 | -774.02 | -945.3
| 4506 | 35.62 | 232.95 | 4159.99 | -808.15 | -988.77
| 4599 | 35.48 | 232.81 | 4235.65 | -840.78 | -1031.88
| 4694 | 35.4 | 231.32 | 4313.05 | -874.64 | -1075.33
| 4789 | 36.28 | 232.28 | 4390.06 | -909.04 | -1119.04
| 4885 | 34.91 | 231.93 | 4468.12 | -943.36 | -1163.14
| 4980 | 32.83 | 233.78 | 4547 | -975.34 | -1205.32
| 5075 | 32.48 | 230.65 | 4626.99 | -1006.73 | -1245.82
| 5170 | 32.74 | 229.77 | 4707.01 | -1039.5 | -1285.16
| 5264 | 28.63 | 227.08 | 4787.84 | -1071.26 | -1321.07
| 5360 | 29.87 | 227 | 4871.6 | -1103.23 | -1355.4
| 5455 | 30.93 | 230.65 | 4953.54 | -1134.85 | -1391.59
| 5572 | 27.8 | 228.72 | 5055.5 | -1171.92 | -1435.35
| 5668 | 27.57 | 231.8 | 5140.51 | -1200.43 | -1469.64
| 5763 | 25.01 | 227.75 | 5225.69 | -1227.54 | -1501.79
| 5858 | 22.32 | 232.64 | 5312.7 | -1251.99 | -1531
| 5953 | 19.93 | 230.3 | 5401.31 | -1273.29 | -1557.8
| 6048 | 16.79 | 234.27 | 5491.47 | -1291.65 | -1581.4
| 6143 | 14.8 | 234.84 | 5582.87 | -1306.65 | -1602.46
| 6238 | 10.87 | 232.86 | 5675.48 | -1319.05 | -1619.53
| 6333 | 7.25 | 231.27 | 5769.28 | -1328.21 | -1631.35
| 6428 | 5.21 | 228.8 | 5863.72 | -1334.8 | -1639.27
| 6522 | 3.05 | 227.26 | 5957.47 | -1339.31 | -1644.32
| 6618 | 0.97 | 154.07 | 6053.41 | -1341.78 | -1645.84
| 6713 | 0.53 | 355.72 | 6148.41 | -1342.06 | -1645.52
| 6807 | 0.75 | 330.2 | 6242.4 | -1341.09 | -1645.86
| 6902 | 6.67 | 269.65 | 6337.17 | -1340.59 | -1651.69
| 6997 | 18.07 | 272.47 | 6429.82 | -1339.98 | -1672
| 7093 | 25.01 | 273 | 6519.06 | -1338.28 | -1707.18
| 7188 | 31.73 | 275.51 | 6602.6 | -1334.82 | -1752.15
| 7283 | 41.05 | 271.42 | 6679 | -1331.65 | -1808.34
| 7378 | 49.58 | 271.68 | 6745.75 | -1329.81 | -1875.79
| 7473 | 55.94 | 273.58 | 6803.21 | -1326.29 | -1951.3
| 7568 | 63.81 | 275.43 | 6850.86 | -1319.79 | -2033.14
| 7663 | 73.13 | 271.81 | 6885.69 | -1314.3 | -2121.22
| 7758 | 79.32 | 272.25 | 6908.3 | -1311.03 | -2213.39
| 7853 | 86.48 | 273 | 6920.04 | -1306.71 | -2307.5
| 7949 | 88.6 | 272.43 | 6924.16 | -1302.17 | -2403.3
| 8044 | 89.35 | 271.46 | 6925.86 | -1298.95 | -2498.22
| 8139 | 90.01 | 270.89 | 6926.39 | -1297 | -2593.2
| 8235 | 89.17 | 274.24 | 6927.07 | -1292.7 | -2689.09
| 8330 | 89.44 | 273.75 | 6928.23 | -1286.09 | -2783.85
| 8425 | 89.97 | 273.53 | 6928.71 | -1280.05 | -2878.66
| 8520 | 90.63 | 273.09 | 6928.22 | -1274.57 | -2973.5
| 8615 | 89.13 | 273.36 | 6928.42 | -1269.22 | -3068.34
| 8710 | 90.59 | 273.62 | 6928.65 | -1263.44 | -3163.16
| 8805 | 88.86 | 273.66 | 6929.1 | -1257.41 | -3257.97
| 8900 | 89.79 | 274.1 | 6930.22 | -1250.98 | -3352.74
| 8995 | 89.97 | 273.97 | 6930.42 | -1244.3 | -3447.51
| 9091 | 91.52 | 275.03 | 6929.17 | -1236.77 | -3543.2
| 9185 | 89.35 | 273.84 | 6928.46 | -1229.5 | -3636.91
| 9280 | 89.31 | 273.31 | 6929.57 | -1223.58 | -3731.71
| 9375 | 89.35 | 272.65 | 6930.68 | -1218.64 | -3826.58
| 9470 | 88.86 | 271.68 | 6932.17 | -1215.05 | -3921.5
| 9566 | 88.56 | 271.15 | 6934.33 | -1212.68 | -4017.44
| 9660 | 88.91 | 271.28 | 6936.4 | -1210.69 | -4111.4
| 9755 | 90.54 | 271.2 | 6936.86 | -1208.63 | -4206.37
| 9851 | 90.46 | 270.4 | 6936.02 | -1207.29 | -4302.36
| 9946 | 90.77 | 270.58 | 6935 | -1206.48 | -4397.35
| 10041 | 90.46 | 269.7 | 6933.98 | -1206.25 | -4492.34
| 10136 | 90.68 | 269.92 | 6933.04 | -1206.56 | -4587.34
| 10231 | 90.32 | 269.79 | 6932.21 | -1206.8 | -4682.33
| 10326 | 90.68 | 269.79 | 6931.38 | -1207.15 | -4777.33
| 10421 | 90.23 | 270.89 | 6930.62 | -1206.59 | -4872.32
| 10517 | 89.26 | 272.47 | 6931.05 | -1203.77 | -4968.28
| 10612 | 88.78 | 271.81 | 6932.68 | -1200.22 | -5063.2
| 10707 | 88.86 | 273.58 | 6934.63 | -1195.76 | -5158.07
| 10803 | 90.41 | 272.83 | 6935.24 | -1190.39 | -5253.91
| 10898 | 89.13 | 271.95 | 6935.63 | -1186.43 | -5348.82
| 10993 | 91.52 | 272.3 | 6935.09 | -1182.91 | -5443.75
| 11088 | 91.91 | 271.99 | 6932.24 | -1179.35 | -5538.64
| 11183 | 89.97 | 272.52 | 6930.69 | -1175.62 | -5633.55
| 11278 | 90.01 | 272.25 | 6930.7 | -1171.66 | -5728.47
| 11373 | 89.62 | 271.5 | 6931.01 | -1168.56 | -5823.42
| 11468 | 88.42 | 270.89 | 6932.63 | -1166.57 | -5918.38
| 11562 | 88.03 | 271.42 | 6935.55 | -1164.68 | -6012.31
| 11657 | 88.6 | 271.37 | 6938.34 | -1162.37 | -6107.24
| 11752 | 88.11 | 271.28 | 6941.07 | -1160.17 | -6202.18
| 11847 | 89.44 | 273.75 | 6943.1 | -1156.01 | -6297.06
| 11942 | 89 | 273.14 | 6944.39 | -1150.3 | -6391.88
| 12037 | 90.06 | 272.78 | 6945.17 | -1145.39 | -6486.74
| 12133 | 91.21 | 273.09 | 6944.11 | -1140.48 | -6582.61
| 12228 | 90.9 | 272.43 | 6942.36 | -1135.9 | -6677.48
| 12322 | 91.03 | 271.81 | 6940.77 | -1132.43 | -6771.41
| 12417 | 89.84 | 272.21 | 6940.05 | -1129.09 | -6866.34
| 12512 | 90.19 | 271.9 | 6940.03 | -1125.69 | -6961.28
| 12607 | 90.28 | 270.54 | 6939.64 | -1123.67 | -7056.26
| 12702 | 90.9 | 274.94 | 6938.66 | -1119.13 | -7151.12
| 12797 | 88.78 | 274.55 | 6938.92 | -1111.27 | -7245.79
| 12892 | 88.6 | 273.58 | 6941.1 | -1104.53 | -7340.52
| 12987 | 90.5 | 273.66 | 6941.84 | -1098.54 | -7435.33
| 13083 | 90.59 | 273.58 | 6940.93 | -1092.48 | -7531.13
| 13178 | 90.28 | 273.09 | 6940.21 | -1086.95 | -7625.97
| 13273 | 90.01 | 271.95 | 6939.97 | -1082.77 | -7720.87
| 13368 | 90.46 | 271.46 | 6939.58 | -1079.95 | -7815.83
| 13463 | 90.85 | 271.2 | 6938.49 | -1077.74 | -7910.8
| 13558 | 90.99 | 273.97 | 6936.97 | -1073.46 | -8005.68
| 13653 | 88.95 | 273.88 | 6937.02 | -1066.96 | -8100.45
| 13748 | 88.56 | 272.61 | 6939.08 | -1061.58 | -8195.27
| 13843 | 89.04 | 272.56 | 6941.07 | -1057.3 | -8290.16
| 13939 | 88.64 | 271.28 | 6943.01 | -1054.08 | -8386.08
| 14033 | 89.04 | 271.11 | 6944.92 | -1052.12 | -8480.04
| 14128 | 89.84 | 273.14 | 6945.84 | -1048.6 | -8574.97
| 14223 | 89.13 | 272.34 | 6946.7 | -1044.06 | -8669.85
| 14318 | 90.9 | 272.91 | 6946.67 | -1039.71 | -8764.75
| 14413 | 89.75 | 271.2 | 6946.13 | -1036.3 | -8859.68
| 14509 | 90.94 | 271.86 | 6945.56 | -1033.74 | -8955.64
| 14604 | 90.81 | 272.17 | 6944.11 | -1030.4 | -9050.57
| 14699 | 90.72 | 272.21 | 6942.84 | -1026.77 | -9145.49
| 14794 | 89.84 | 270.98 | 6942.37 | -1024.12 | -9240.45
| 14889 | 91.69 | 274.24 | 6941.1 | -1019.8 | -9335.33
| 14985 | 91.3 | 273.49 | 6938.6 | -1013.33 | -9431.08
| 15080 | 91.16 | 273 | 6936.56 | -1007.95 | -9525.9
| 15176 | 91.07 | 272.34 | 6934.69 | -1003.48 | -9621.78
| 15271 | 90.59 | 272.03 | 6933.32 | -999.86 | -9716.7
| 15366 | 90.15 | 271.68 | 6932.7 | -996.79 | -9811.65
| 15461 | 89.93 | 271.99 | 6932.64 | -993.74 | -9906.6
| 15556 | 89.79 | 271.24 | 6932.87 | -991.07 | -10001.56
| 15651 | 90.85 | 275.29 | 6932.34 | -985.66 | -10096.38
| 15746 | 90.63 | 274.81 | 6931.11 | -977.29 | -10191.01
| 15841 | 90.23 | 273.93 | 6930.4 | -970.06 | -10285.73
| 15936 | 90.54 | 273.93 | 6929.76 | -963.55 | -10380.5
| 16032 | 89.93 | 272.43 | 6929.37 | -958.22 | -10476.35
| 16126 | 89.93 | 272.78 | 6929.48 | -953.95 | -10570.25
| 16221 | 89.57 | 272.21 | 6929.9 | -949.81 | -10665.16
| 16316 | 89.31 | 272.34 | 6930.82 | -946.04 | -10760.08
| 16411 | 89.53 | 272.25 | 6931.79 | -942.24 | -10855
| 16507 | 89.66 | 271.95 | 6932.46 | -938.72 | -10950.93
| 16602 | 89.4 | 271.81 | 6933.24 | -935.6 | -11045.88
| 16697 | 90.19 | 273.18 | 6933.58 | -931.47 | -11140.78
| 16792 | 90.01 | 271.5 | 6933.42 | -927.59 | -11235.7
| 16887 | 89.88 | 271.77 | 6933.51 | -924.88 | -11330.66
| 16981 | 90.37 | 271.06 | 6933.3 | -922.56 | -11424.63
| 17077 | 90.37 | 271.37 | 6932.68 | -920.52 | -11520.61
| 17172 | 90.1 | 269.79 | 6932.29 | -919.56 | -11615.6
| 17266 | 90.37 | 269.52 | 6931.91 | -920.13 | -11709.6
| 17365 | 90.37 | 269.52 | 6931.27 | -920.96 | -11808.59

## Lookup (hidden)
North Reference | RetunValue | Grid Type | ReturnValue | Deviation Indicator | ReturnValue
| 2 |  | 0 |  | 4
True |  | SPCS-Colorado Central-NAD27 |  | Directional
Grid |  | SPCS-Colorado Central-NAD83 |  | High Angle
|  | SPCS-Colorado North-NAD27 |  | Horizontal
SPCS-Colorado North-NAD83
SPCS-Colorado South-NAD27
SPCS-Colorado South-NAD83
UTM-Zone 12 NAD27
UTM-Zone 12 NAD83
UTM-Zone 13 NAD27
UTM-Zone 13 NAD83