## Data
Header Information | measured depth (ft) | inclination (°) | azimuth (°) | true vertical depth (ft) | northing +N/-S (ft) | easting +E/-W (ft)
Operator Name | 0 | 0 | 0 | 0 | 0 | 0
Bill Barrett Corp. | 117 | 0.23 | 139.05 | 117 | -0.18 | 0.15
Operator Number | 217 | 0.12 | 191.63 | 217 | -0.43 | 0.26
10071 | 317 | 0.83 | 195.72 | 317 | -1.23 | 0.05
Well Name and Number | 417 | 0.97 | 188.94 | 416 | -2.76 | -0.28
Anschutz Equus Farms 4-62-29-5764C | 517 | 0.65 | 171.72 | 516 | -4.16 | -0.33
API Number (if available) | 617 | 0.56 | 183.62 | 616 | -5.21 | -0.28
05-123-42748-00 | 692 | 0.68 | 176.8 | 691 | -6.02 | -0.28
Location: QQ SEC TWP RGE | 850 | 2.46 | 49.82 | 850 | -4.76 | 2.37
SWSW 28 4N62W | 882 | 2.73 | 49.65 | 882 | -3.83 | 3.48
Citing Type: Planned or Actual | 973 | 1.76 | 344.96 | 973 | -1.08 | 4.77
ACTUAL | 1064 | 3.78 | 337.22 | 1064 | 3.04 | 3.24
Deviation Indicator | 1156 | 5.45 | 335.2 | 1155 | 9.8 | 0.24
Horizontal | 1247 | 5.54 | 336.79 | 1246 | 17.76 | -3.31
North Reference | 1339 | 8.09 | 327.91 | 1337 | 27.33 | -8.5
True | 1430 | 8.88 | 325.1 | 1427 | 38.52 | -15.92
Grid Type | 1522 | 10.38 | 318.68 | 1518 | 50.57 | -25.45
#VALUE! | 1613 | 13.28 | 321.4 | 1607 | 64.89 | -37.39
| 1705 | 15.56 | 318.94 | 1696 | 82.46 | -52.09
| 1796 | 14.42 | 318.06 | 1784 | 100.09 | -67.68
| 1887 | 13.98 | 319.12 | 1872 | 116.83 | -82.45
| 1979 | 14.25 | 315.25 | 1962 | 133.27 | -97.69
| 2070 | 14.68 | 324.3 | 2050 | 150.59 | -112.31
| 2161 | 14.25 | 321.67 | 2138 | 168.74 | -125.98
| 2253 | 13.81 | 319.21 | 2227 | 185.94 | -140.18
| 2344 | 13.37 | 318.33 | 2316 | 202.02 | -154.27
| 2438 | 12.75 | 325.36 | 2407 | 218.68 | -167.39
| 2532 | 11.43 | 326.59 | 2499 | 234.99 | -178.42
| 2626 | 10.55 | 326.06 | 2591 | 249.9 | -188.35
| 2720 | 8 | 332.13 | 2684 | 262.82 | -196.21
| 2813 | 3.87 | 338.54 | 2777 | 271.47 | -200.39
| 2907 | 1.14 | 347.51 | 2870 | 275.34 | -201.75
| 3001 | 1.58 | 7.55 | 2964 | 277.53 | -201.78
| 3095 | 1.67 | 134.02 | 3058 | 277.87 | -200.63
| 3189 | 2.11 | 118.9 | 3152 | 276.08 | -198.13
| 3283 | 2.37 | 109.76 | 3246 | 274.59 | -194.78
| 3376 | 0.7 | 108.71 | 3339 | 273.75 | -192.44
| 3470 | 1.06 | 156.26 | 3433 | 272.77 | -191.54
| 3564 | 1.49 | 189.74 | 3527 | 270.77 | -191.4
| 3659 | 1.58 | 185 | 3622 | 268.25 | -191.72
| 3753 | 1.58 | 72.94 | 3716 | 267.34 | -190.6
| 3848 | 1.41 | 61.69 | 3811 | 268.28 | -188.32
| 3942 | 1.49 | 17.74 | 3905 | 269.99 | -186.92
| 4036 | 1.32 | 18.09 | 3999 | 272.18 | -186.22
| 4130 | 1.23 | 18.36 | 4093 | 274.17 | -185.56
| 4225 | 1.58 | 18.27 | 4188 | 276.38 | -184.83
| 4318 | 1.32 | 29.96 | 4281 | 278.53 | -183.89
| 4413 | 0.53 | 118.82 | 4376 | 279.26 | -182.96
| 4507 | 0.88 | 130.51 | 4470 | 278.59 | -182.03
| 4601 | 0.88 | 142.37 | 4564 | 277.54 | -181.04
| 4695 | 0.88 | 154.94 | 4658 | 276.32 | -180.3
| 4788 | 1.14 | 287.39 | 4751 | 275.95 | -180.88
| 4882 | 1.49 | 296 | 4845 | 276.76 | -182.87
| 4976 | 1.32 | 315.6 | 4939 | 278.07 | -184.72
| 5070 | 1.32 | 307.43 | 5033 | 279.5 | -186.34
| 5164 | 1.58 | 300.05 | 5127 | 280.81 | -188.32
| 5258 | 0.97 | 280.27 | 5221 | 281.6 | -190.23
| 5352 | 1.32 | 269.46 | 5315 | 281.73 | -192.09
| 5445 | 0.62 | 134.64 | 5408 | 281.37 | -192.81
| 5539 | 0.53 | 120.93 | 5502 | 280.79 | -192.07
| 5633 | 0.26 | 318.94 | 5596 | 280.73 | -191.84
| 5727 | 0.26 | 264.98 | 5690 | 280.87 | -192.19
| 5821 | 6.24 | 286.69 | 5784 | 282.32 | -197.3
| 5914 | 17.06 | 281.59 | 5875 | 286.52 | -215.56
| 6008 | 23.04 | 279.3 | 5963 | 292.27 | -247.25
| 6102 | 32.62 | 274.12 | 6046 | 297.08 | -290.78
| 6195 | 43.7 | 270.52 | 6119 | 299.18 | -348.09
| 6289 | 52.23 | 268.23 | 6182 | 298.32 | -417.83
| 6383 | 58.56 | 269.81 | 6235 | 297.04 | -495.15
| 6477 | 71.14 | 269.2 | 6275 | 296.28 | -580.06
| 6571 | 80.55 | 267.7 | 6298 | 293.8 | -671.07
| 6628 | 85.74 | 266.12 | 6305 | 290.74 | -727.56
| 6762 | 87.92 | 267.83 | 6312 | 283.68 | -861.15
| 6856 | 89.3 | 268.1 | 6314 | 280.35 | -955.06
| 6950 | 89.87 | 269.95 | 6315 | 278.75 | -1049.04
| 7043 | 90.17 | 268.64 | 6315 | 277.6 | -1142.03
| 7137 | 89.93 | 268.63 | 6315 | 275.36 | -1236.01
| 7231 | 90.03 | 270.21 | 6315 | 274.41 | -1330
| 7325 | 90.67 | 271.4 | 6314 | 275.73 | -1423.99
| 7419 | 88.86 | 270.91 | 6315 | 277.63 | -1517.96
| 7513 | 88.89 | 270.39 | 6317 | 278.69 | -1611.94
| 7606 | 90.74 | 271.23 | 6317 | 280.01 | -1704.92
| 7700 | 89.53 | 271.06 | 6317 | 281.89 | -1798.9
| 7794 | 88.69 | 270.21 | 6318 | 282.93 | -1892.88
| 7889 | 89.26 | 270.73 | 6320 | 283.71 | -1987.86
| 7982 | 89.6 | 270.9 | 6321 | 285.03 | -2080.85
| 8076 | 88.86 | 267.87 | 6322 | 284.02 | -2174.82
| 8170 | 89.16 | 268.43 | 6324 | 280.99 | -2268.76
| 8264 | 90.03 | 268.77 | 6324 | 278.69 | -2362.73
| 8358 | 90.07 | 268.61 | 6324 | 276.54 | -2456.71
| 8452 | 89.36 | 265.76 | 6325 | 271.93 | -2550.58
| 8546 | 88.89 | 268.5 | 6326 | 267.22 | -2644.44
| 8640 | 89.6 | 271.45 | 6327 | 267.18 | -2738.42
| 8734 | 89.78 | 271.57 | 6328 | 269.66 | -2832.39
| 8827 | 89.19 | 271.2 | 6329 | 271.91 | -2925.36
| 8921 | 89.19 | 271.57 | 6330 | 274.18 | -3019.32
| 9015 | 89.34 | 273.24 | 6331 | 278.12 | -3113.23
| 9109 | 89.8 | 273.13 | 6332 | 283.34 | -3207.08
| 9203 | 89.33 | 273.49 | 6333 | 288.77 | -3300.92
| 9297 | 89.56 | 271.51 | 6334 | 292.87 | -3394.82
| 9390 | 89.73 | 272.39 | 6334 | 296.03 | -3487.76
| 9484 | 89.7 | 272.99 | 6335 | 300.45 | -3581.66
| 9578 | 89.73 | 271.74 | 6335 | 304.33 | -3675.58
| 9672 | 89.87 | 273.42 | 6335 | 308.56 | -3769.48
| 9766 | 90.1 | 273.77 | 6336 | 314.45 | -3863.29
| 9860 | 88.37 | 272.45 | 6337 | 319.55 | -3957.14
| 9954 | 88.02 | 269.61 | 6340 | 321.24 | -4051.07
| 10048 | 87.99 | 269.45 | 6343 | 320.47 | -4145.01
| 10142 | 89.6 | 268.67 | 6345 | 318.93 | -4238.97
| 10236 | 89.63 | 268.76 | 6346 | 316.82 | -4332.94
| 10330 | 89.7 | 268.31 | 6346 | 314.42 | -4426.91
| 10425 | 89.46 | 267.83 | 6347 | 311.22 | -4521.85
| 10518 | 89.9 | 267.45 | 6347 | 307.39 | -4614.77
| 10610 | 89.97 | 267.61 | 6347 | 303.42 | -4706.69
| 10701 | 90 | 267.7 | 6348 | 299.7 | -4797.61
| 10793 | 90.13 | 267.53 | 6347 | 295.87 | -4889.53
| 10885 | 89.93 | 269.03 | 6347 | 293.11 | -4981.49
| 10976 | 90 | 268.42 | 6347 | 291.08 | -5072.46
| 11067 | 89.49 | 268.52 | 6348 | 288.65 | -5163.43
| 11158 | 90.07 | 269.21 | 6348 | 286.85 | -5254.41
| 11250 | 88.42 | 268.98 | 6349 | 285.4 | -5346.39
| 11341 | 88.31 | 269 | 6352 | 283.79 | -5437.34
| 11432 | 88.09 | 268.62 | 6355 | 281.91 | -5528.27
| 11524 | 88.46 | 269.5 | 6358 | 280.4 | -5620.22
| 11615 | 88.32 | 269.68 | 6360 | 279.75 | -5711.18
| 11707 | 89.36 | 270.22 | 6362 | 279.67 | -5803.16
| 11798 | 88.69 | 269.88 | 6364 | 279.75 | -5894.15
| 11890 | 89.5 | 270.99 | 6365 | 280.44 | -5986.13
| 11981 | 90.67 | 272.21 | 6365 | 282.99 | -6077.09
| 12072 | 90.77 | 272.09 | 6364 | 286.4 | -6168.02
| 12164 | 89.87 | 270.82 | 6363 | 288.73 | -6259.98
| 12255 | 89.87 | 270.87 | 6363 | 290.08 | -6350.97
| 12347 | 89.63 | 270.42 | 6364 | 291.11 | -6442.97
| 12438 | 89.43 | 270.71 | 6365 | 292.01 | -6533.96
| 12529 | 89.5 | 270.67 | 6365 | 293.11 | -6624.95
| 12621 | 89.56 | 269.22 | 6366 | 293.02 | -6716.94
| 12712 | 89.7 | 269.82 | 6367 | 292.25 | -6807.94
| 12803 | 89.33 | 267.09 | 6368 | 289.8 | -6898.89
| 12895 | 89.56 | 270.54 | 6368 | 287.9 | -6990.86
| 12986 | 89.16 | 269.72 | 6369 | 288.11 | -7081.85
| 13077 | 89.6 | 271.43 | 6370 | 289.02 | -7172.83
| 13169 | 89.87 | 274.52 | 6371 | 293.79 | -7264.7
| 13260 | 88.72 | 271.87 | 6372 | 298.86 | -7355.54
| 13352 | 88.49 | 271.79 | 6374 | 301.8 | -7447.47
| 13444 | 88.42 | 271.09 | 6377 | 304.11 | -7539.4
| 13535 | 89.43 | 272.67 | 6378 | 307.1 | -7630.33
| 13626 | 89.26 | 269.99 | 6379 | 309.21 | -7721.3
| 13717 | 90.77 | 271.41 | 6379 | 310.32 | -7812.28
| 13809 | 89.36 | 270.73 | 6379 | 312.04 | -7904.26
| 13900 | 89.26 | 269.58 | 6380 | 312.29 | -7995.26
| 13991 | 89.4 | 269.3 | 6381 | 311.4 | -8086.25
| 14082 | 89.5 | 269.67 | 6382 | 310.58 | -8177.24
| 14174 | 88.62 | 267.39 | 6384 | 308.22 | -8269.19
| 14265 | 89.36 | 267.95 | 6385 | 304.52 | -8360.1
| 14356 | 89.4 | 267.11 | 6386 | 300.6 | -8451.01
| 14448 | 89.77 | 268.96 | 6387 | 297.44 | -8542.95
| 14539 | 89.93 | 268.67 | 6387 | 295.56 | -8633.93
| 14631 | 90.44 | 268.01 | 6387 | 292.9 | -8725.89
| 14721 | 89.8 | 268.86 | 6387 | 290.44 | -8815.85
| 14813 | 91.24 | 269.73 | 6386 | 289.31 | -8907.84
| 14905 | 90.71 | 269.88 | 6384 | 288.99 | -8999.82
| 14995 | 89.19 | 268.99 | 6385 | 288.11 | -9089.82
| 15086 | 89.5 | 268.99 | 6386 | 286.5 | -9180.8
| 15177 | 88.42 | 270.24 | 6387 | 285.89 | -9271.77
| 15268 | 88.9 | 270.77 | 6389 | 286.69 | -9362.75
| 15360 | 89.36 | 271.6 | 6391 | 288.6 | -9454.71
| 15451 | 88.82 | 271.16 | 6392 | 290.79 | -9545.68
| 15543 | 88.2 | 269.89 | 6395 | 291.63 | -9637.64
| 15633 | 89.03 | 270.22 | 6397 | 291.72 | -9727.61
| 15725 | 89.8 | 271.18 | 6398 | 292.84 | -9819.6
| 15817 | 89.8 | 270.08 | 6398 | 293.85 | -9911.59
| 15908 | 90.13 | 270.32 | 6398 | 294.17 | -10002.59
| 16000 | 90.2 | 269.69 | 6398 | 294.18 | -10094.59
| 16094 | 89.87 | 268.44 | 6398 | 292.64 | -10188.57
| 16188 | 89.87 | 268 | 6398 | 289.72 | -10282.53
| 16282 | 90.13 | 267.53 | 6398 | 286.06 | -10376.46
| 16305 | 90.07 | 267.24 | 6398 | 285.01 | -10399.43
| 16361 | 90.07 | 267.24 | 6398 | 282.31 | -10455.37

## Lookup (hidden)
North Reference | RetunValue | Grid Type | ReturnValue | Deviation Indicator | ReturnValue
| 2 |  | 0 |  | 4
True |  | SPCS-Colorado Central-NAD27 |  | Directional
Grid |  | SPCS-Colorado Central-NAD83 |  | High Angle
|  | SPCS-Colorado North-NAD27 |  | Horizontal
SPCS-Colorado North-NAD83
SPCS-Colorado South-NAD27
SPCS-Colorado South-NAD83
UTM-Zone 12 NAD27
UTM-Zone 12 NAD83
UTM-Zone 13 NAD27
UTM-Zone 13 NAD83