## Data
Header Information | measured depth (ft) | inclination (°) | azimuth (°) | true vertical depth (ft) | northing +N/-S (ft) | easting +E/-W (ft)
Operator Name | 0 | 0 | 0 | 0 | 0 | 0
GMT EXPLORATION COMPANY LLC | 100 | 0 | 0 | 100 | 0 | 0
Operator Number | 200 | 0 | 0 | 200 | 0 | 0
10243 | 300 | 0 | 0 | 300 | 0 | 0
Well Name and Number | 400 | 0 | 0 | 400 | 0 | 0
VULCAN 6-64 10-8 8HN | 500 | 0 | 0 | 500 | 0 | 0
API Number (if available) | 600 | 2 | 173.57 | 599.98 | -1.73 | 0.2
| 700 | 4 | 173.57 | 699.84 | -6.93 | 0.78
Location: QQ SEC TWP RGE | 800 | 6 | 173.57 | 799.45 | -15.6 | 1.76
SE NW SEC. 10 T6S R64W | 900 | 8 | 173.57 | 898.7 | -27.7 | 3.12
Citing Type: Planned or Actual | 1000 | 10 | 173.57 | 997.47 | -43.25 | 4.87
PLANNED | 1100 | 12 | 173.57 | 1095.62 | -62.21 | 7.01
Deviation Indicator | 1200 | 14 | 173.57 | 1193.06 | -84.56 | 9.52
Horizontal | 1300 | 16 | 173.57 | 1289.64 | -110.28 | 12.42
North Reference | 1400 | 18 | 173.57 | 1385.27 | -139.33 | 15.69
True | 1500 | 20 | 173.57 | 1479.82 | -171.68 | 19.34
Grid Type | 1549.91 | 21 | 173.57 | 1526.56 | -189.05 | 21.29
#VALUE! | 1600 | 21 | 173.57 | 1573.33 | -206.89 | 23.3
| 1700 | 21 | 173.57 | 1666.69 | -242.5 | 27.31
| 1800 | 21 | 173.57 | 1760.05 | -278.1 | 31.32
| 1900 | 21 | 173.57 | 1853.41 | -313.71 | 35.33
| 2000 | 21 | 173.57 | 1946.76 | -349.32 | 39.34
| 2100 | 21 | 173.57 | 2040.12 | -384.93 | 43.35
| 2200 | 21 | 173.57 | 2133.48 | -420.54 | 47.37
| 2300 | 21 | 173.57 | 2226.84 | -456.15 | 51.38
| 2400 | 21 | 173.57 | 2320.2 | -491.76 | 55.39
| 2500 | 21 | 173.57 | 2413.56 | -527.36 | 59.4
| 2600 | 21 | 173.57 | 2506.92 | -562.97 | 63.41
| 2700 | 21 | 173.57 | 2600.28 | -598.58 | 67.42
| 2800 | 21 | 173.57 | 2693.64 | -634.19 | 71.43
| 2900 | 21 | 173.57 | 2787 | -669.8 | 75.44
| 3000 | 21 | 173.57 | 2880.36 | -705.41 | 79.45
| 3100 | 21 | 173.57 | 2973.72 | -741.02 | 83.46
| 3200 | 21 | 173.57 | 3067.08 | -776.62 | 87.47
| 3300 | 21 | 173.57 | 3160.43 | -812.23 | 91.48
| 3400 | 21 | 173.57 | 3253.79 | -847.84 | 95.49
| 3500 | 21 | 173.57 | 3347.15 | -883.45 | 99.5
| 3600 | 21 | 173.57 | 3440.51 | -919.06 | 103.51
| 3700 | 21 | 173.57 | 3533.87 | -954.67 | 107.52
| 3800 | 21 | 173.57 | 3627.23 | -990.28 | 111.53
| 3900 | 21 | 173.57 | 3720.59 | -1025.88 | 115.55
| 4000 | 21 | 173.57 | 3813.95 | -1061.49 | 119.56
| 4100 | 21 | 173.57 | 3907.31 | -1097.1 | 123.57
| 4200 | 21 | 173.57 | 4000.67 | -1132.71 | 127.58
| 4300 | 21 | 173.57 | 4094.03 | -1168.32 | 131.59
| 4400 | 21 | 173.57 | 4187.39 | -1203.93 | 135.6
| 4500 | 21 | 173.57 | 4280.75 | -1239.54 | 139.61
| 4600 | 21 | 173.57 | 4374.1 | -1275.15 | 143.62
| 4700 | 21 | 173.57 | 4467.46 | -1310.75 | 147.63
| 4800 | 21 | 173.57 | 4560.82 | -1346.36 | 151.64
| 4900 | 21 | 173.57 | 4654.18 | -1381.97 | 155.65
| 5000 | 21 | 173.57 | 4747.54 | -1417.58 | 159.66
| 5100 | 21 | 173.57 | 4840.9 | -1453.19 | 163.67
| 5200 | 21 | 173.57 | 4934.26 | -1488.8 | 167.68
| 5300 | 21 | 173.57 | 5027.62 | -1524.41 | 171.69
| 5400 | 21 | 173.57 | 5120.98 | -1560.01 | 175.7
| 5500 | 21 | 173.57 | 5214.34 | -1595.62 | 179.71
| 5600 | 21 | 173.57 | 5307.7 | -1631.23 | 183.73
| 5700 | 21 | 173.57 | 5401.06 | -1666.84 | 187.74
| 5800 | 21 | 173.57 | 5494.41 | -1702.45 | 191.75
| 5900 | 21 | 173.57 | 5587.77 | -1738.06 | 195.76
| 6000 | 21 | 173.57 | 5681.13 | -1773.67 | 199.77
| 6100 | 21 | 173.57 | 5774.49 | -1809.27 | 203.78
| 6200 | 21 | 173.57 | 5867.85 | -1844.88 | 207.79
| 6300 | 21 | 173.57 | 5961.21 | -1880.49 | 211.8
| 6320.64 | 21 | 173.57 | 5980.48 | -1887.84 | 212.63
| 6400 | 19.41 | 173.57 | 6054.95 | -1915.08 | 215.7
| 6500 | 17.41 | 173.57 | 6149.83 | -1946.46 | 219.23
| 6600 | 15.41 | 173.57 | 6245.75 | -1974.53 | 222.39
| 6700 | 13.41 | 173.57 | 6342.6 | -1999.26 | 225.18
| 6800 | 11.41 | 173.57 | 6440.26 | -2020.62 | 227.58
| 6900 | 9.41 | 173.57 | 6538.61 | -2038.58 | 229.6
| 7000 | 7.41 | 173.57 | 6637.53 | -2053.11 | 231.24
| 7100 | 5.41 | 173.57 | 6736.9 | -2064.2 | 232.49
| 7200 | 3.41 | 173.57 | 6836.6 | -2071.85 | 233.35
| 7300 | 1.41 | 173.57 | 6936.5 | -2076.03 | 233.82
| 7370.54 | 0 | 0 | 7007.04 | -2076.89 | 233.92
| 7400 | 0 | 0 | 7036.5 | -2076.89 | 233.92
| 7500 | 0 | 0 | 7136.5 | -2076.89 | 233.92
| 7570.54 | 0 | 0 | 7207.04 | -2076.89 | 233.92
| 7600 | 2.95 | 270.61 | 7236.48 | -2076.88 | 233.16
| 7700 | 12.95 | 270.61 | 7335.4 | -2076.73 | 219.36
| 7800 | 22.95 | 270.61 | 7430.41 | -2076.41 | 188.59
| 7900 | 32.95 | 270.61 | 7518.64 | -2075.91 | 141.79
| 8000 | 42.95 | 270.61 | 7597.4 | -2075.26 | 80.38
| 8100 | 52.95 | 270.61 | 7664.3 | -2074.47 | 6.23
| 8200 | 62.95 | 270.61 | 7717.3 | -2073.57 | -78.42
| 8300 | 72.95 | 270.61 | 7754.8 | -2072.58 | -170.98
| 8400 | 82.95 | 270.61 | 7775.66 | -2071.54 | -268.64
| 8470.55 | 90 | 270.61 | 7780 | -2070.79 | -339.01
| 8500 | 90 | 270.61 | 7780 | -2070.48 | -368.46
| 8600 | 90 | 270.61 | 7780 | -2069.41 | -468.45
| 8700 | 90 | 270.61 | 7780 | -2068.35 | -568.45
| 8800 | 90 | 270.61 | 7780 | -2067.28 | -668.44
| 8900 | 90 | 270.61 | 7780 | -2066.22 | -768.43
| 9000 | 90 | 270.61 | 7780 | -2065.15 | -868.43
| 9100 | 90 | 270.61 | 7780 | -2064.09 | -968.42
| 9200 | 90 | 270.61 | 7780 | -2063.02 | -1068.42
| 9300 | 90 | 270.61 | 7780 | -2061.96 | -1168.41
| 9400 | 90 | 270.61 | 7780 | -2060.89 | -1268.41
| 9500 | 90 | 270.61 | 7780 | -2059.83 | -1368.4
| 9600 | 90 | 270.61 | 7780 | -2058.76 | -1468.4
| 9700 | 90 | 270.61 | 7780 | -2057.69 | -1568.39
| 9800 | 90 | 270.61 | 7780 | -2056.63 | -1668.38
| 9900 | 90 | 270.61 | 7780 | -2055.56 | -1768.38
| 10000 | 90 | 270.61 | 7780 | -2054.5 | -1868.37
| 10100 | 90 | 270.61 | 7780 | -2053.43 | -1968.37
| 10200 | 90 | 270.61 | 7780 | -2052.36 | -2068.36
| 10300 | 90 | 270.61 | 7780 | -2051.3 | -2168.36
| 10400 | 90 | 270.61 | 7780 | -2050.23 | -2268.35
| 10500 | 90 | 270.61 | 7780 | -2049.16 | -2368.34
| 10600 | 90 | 270.61 | 7780 | -2048.09 | -2468.34
| 10700 | 90 | 270.61 | 7780 | -2047.03 | -2568.33
| 10800 | 90 | 270.61 | 7780 | -2045.96 | -2668.33
| 10900 | 90 | 270.61 | 7780 | -2044.89 | -2768.32
| 11000 | 90 | 270.61 | 7780 | -2043.82 | -2868.32
| 11100 | 90 | 270.61 | 7780 | -2042.76 | -2968.31
| 11200 | 90 | 270.61 | 7780 | -2041.69 | -3068.3
| 11300 | 90 | 270.61 | 7780 | -2040.62 | -3168.3
| 11400 | 90 | 270.61 | 7780 | -2039.55 | -3268.29
| 11500 | 90 | 270.61 | 7780 | -2038.48 | -3368.29
| 11600 | 90 | 270.61 | 7780 | -2037.42 | -3468.28
| 11700 | 90 | 270.61 | 7780 | -2036.35 | -3568.28
| 11800 | 90 | 270.61 | 7780 | -2035.28 | -3668.27
| 11900 | 90 | 270.61 | 7780 | -2034.21 | -3768.26
| 12000 | 90 | 270.61 | 7780 | -2033.14 | -3868.26
| 12100 | 90 | 270.61 | 7780 | -2032.07 | -3968.25
| 12200 | 90 | 270.61 | 7780 | -2031 | -4068.25
| 12300 | 90 | 270.61 | 7780 | -2029.93 | -4168.24
| 12400 | 90 | 270.61 | 7780 | -2028.86 | -4268.24
| 12500 | 90 | 270.61 | 7780 | -2027.79 | -4368.23
| 12600 | 90 | 270.61 | 7780 | -2026.72 | -4468.22
| 12700 | 90 | 270.61 | 7780 | -2025.65 | -4568.22
| 12800 | 90 | 270.61 | 7780 | -2024.58 | -4668.21
| 12900 | 90 | 270.61 | 7780 | -2023.51 | -4768.21
| 13000 | 90 | 270.61 | 7780 | -2022.44 | -4868.2
| 13100 | 90 | 270.61 | 7780 | -2021.37 | -4968.2
| 13200 | 90 | 270.61 | 7780 | -2020.3 | -5068.19
| 13300 | 90 | 270.61 | 7780 | -2019.23 | -5168.18
| 13400 | 90 | 270.61 | 7780 | -2018.16 | -5268.18
| 13500 | 90 | 270.61 | 7780 | -2017.09 | -5368.17
| 13600 | 90 | 270.61 | 7780 | -2016.02 | -5468.17
| 13700 | 90 | 270.61 | 7780 | -2014.95 | -5568.16
| 13800 | 90 | 270.61 | 7780 | -2013.88 | -5668.16
| 13900 | 90 | 270.61 | 7780 | -2012.81 | -5768.15
| 14000 | 90 | 270.61 | 7780 | -2011.73 | -5868.14
| 14100 | 90 | 270.61 | 7780 | -2010.66 | -5968.14
| 14200 | 90 | 270.61 | 7780 | -2009.59 | -6068.13
| 14300 | 90 | 270.61 | 7780 | -2008.52 | -6168.13
| 14400 | 90 | 270.61 | 7780 | -2007.45 | -6268.12
| 14500 | 90 | 270.61 | 7780 | -2006.38 | -6368.12
| 14600 | 90 | 270.61 | 7780 | -2005.3 | -6468.11
| 14700 | 90 | 270.61 | 7780 | -2004.23 | -6568.1
| 14800 | 90 | 270.61 | 7780 | -2003.16 | -6668.1
| 14900 | 90 | 270.61 | 7780 | -2002.08 | -6768.09
| 15000 | 90 | 270.61 | 7780 | -2001.01 | -6868.09
| 15100 | 90 | 270.61 | 7780 | -1999.94 | -6968.08
| 15200 | 90 | 270.61 | 7780 | -1998.87 | -7068.07
| 15300 | 90 | 270.61 | 7780 | -1997.79 | -7168.07
| 15400 | 90 | 270.62 | 7780 | -1996.72 | -7268.06
| 15500 | 90 | 270.62 | 7780 | -1995.65 | -7368.06
| 15600 | 90 | 270.62 | 7780 | -1994.57 | -7468.05
| 15700 | 90 | 270.62 | 7780 | -1993.5 | -7568.05
| 15800 | 90 | 270.62 | 7780 | -1992.42 | -7668.04
| 15900 | 90 | 270.62 | 7780 | -1991.35 | -7768.03
| 16000 | 90 | 270.62 | 7780 | -1990.28 | -7868.03
| 16100 | 90 | 270.62 | 7780 | -1989.2 | -7968.02
| 16200 | 90 | 270.62 | 7780 | -1988.13 | -8068.02
| 16300 | 90 | 270.62 | 7780 | -1987.05 | -8168.01
| 16400 | 90 | 270.62 | 7780 | -1985.98 | -8268.01
| 16500 | 90 | 270.62 | 7780 | -1984.9 | -8368
| 16600 | 90 | 270.62 | 7780 | -1983.83 | -8467.99
| 16700 | 90 | 270.62 | 7780 | -1982.75 | -8567.99
| 16800 | 90 | 270.62 | 7780 | -1981.68 | -8667.98
| 16900 | 90 | 270.62 | 7780 | -1980.6 | -8767.98
| 17000 | 90 | 270.62 | 7780 | -1979.53 | -8867.97
| 17100 | 90 | 270.62 | 7780 | -1978.45 | -8967.97
| 17200 | 90 | 270.62 | 7780 | -1977.38 | -9067.96
| 17300 | 90 | 270.62 | 7780 | -1976.3 | -9167.95
| 17400 | 90 | 270.62 | 7780 | -1975.23 | -9267.95
| 17500 | 90 | 270.62 | 7780 | -1974.15 | -9367.94
| 17600 | 90 | 270.62 | 7780 | -1973.07 | -9467.94
| 17700 | 90 | 270.62 | 7780 | -1972 | -9567.93
| 17800 | 90 | 270.62 | 7780 | -1970.92 | -9667.92
| 17900 | 90 | 270.62 | 7780 | -1969.84 | -9767.92
| 18000 | 90 | 270.62 | 7780 | -1968.77 | -9867.91
| 18100 | 90 | 270.62 | 7780 | -1967.69 | -9967.91
| 18200 | 90 | 270.62 | 7780 | -1966.61 | -10067.9
| 18300 | 90 | 270.62 | 7780 | -1965.54 | -10167.9
| 18400 | 90 | 270.62 | 7780 | -1964.46 | -10267.89
| 18500 | 90 | 270.62 | 7780 | -1963.38 | -10367.88
| 18600 | 90 | 270.62 | 7780 | -1962.3 | -10467.88
| 18700 | 90 | 270.62 | 7780 | -1961.23 | -10567.87
| 18800 | 90 | 270.62 | 7780 | -1960.15 | -10667.87
| 18900 | 90 | 270.62 | 7780 | -1959.07 | -10767.86
| 19000 | 90 | 270.62 | 7780 | -1957.99 | -10867.86
| 19100 | 90 | 270.62 | 7780 | -1956.92 | -10967.85
| 19200 | 90 | 270.62 | 7780 | -1955.84 | -11067.84
| 19300 | 90 | 270.62 | 7780 | -1954.76 | -11167.84
| 19400 | 90 | 270.62 | 7780 | -1953.68 | -11267.83
| 19500 | 90 | 270.62 | 7780 | -1952.6 | -11367.83
| 19600 | 90 | 270.62 | 7780 | -1951.52 | -11467.82
| 19700 | 90 | 270.62 | 7780 | -1950.44 | -11567.81
| 19800 | 90 | 270.62 | 7780 | -1949.36 | -11667.81
| 19900 | 90 | 270.62 | 7780 | -1948.29 | -11767.8
| 20000 | 90 | 270.62 | 7780 | -1947.21 | -11867.8
| 20100 | 90 | 270.62 | 7780 | -1946.13 | -11967.79
| 20200 | 90 | 270.62 | 7780 | -1945.05 | -12067.79
| 20300 | 90 | 270.62 | 7780 | -1943.97 | -12167.78
| 20400 | 90 | 270.62 | 7780 | -1942.89 | -12267.77
| 20467.84 | 90 | 270.62 | 7780 | -1942.16 | -12335.61
| 20500 | 90 | 269.25 | 7780 | -1942.19 | -12367.77
| 20506.74 | 90 | 268.97 | 7780 | -1942.3 | -12374.51
| 20517.76 | 90 | 268.97 | 7780 | -1942.5 | -12385.53

## Lookup (hidden)
North Reference | RetunValue | Grid Type | ReturnValue | Deviation Indicator | ReturnValue
| 2 |  | 0 |  | 4
True |  | SPCS-Colorado Central-NAD27 |  | Directional
Grid |  | SPCS-Colorado Central-NAD83 |  | High Angle
|  | SPCS-Colorado North-NAD27 |  | Horizontal
SPCS-Colorado North-NAD83
SPCS-Colorado South-NAD27
SPCS-Colorado South-NAD83
UTM-Zone 12 NAD27
UTM-Zone 12 NAD83
UTM-Zone 13 NAD27
UTM-Zone 13 NAD83