## Data
Header Information | measured depth (ft) | inclination (°) | azimuth (°) | true vertical depth (ft) | northing +N/-S (ft) | easting +E/-W (ft)
Operator Name | 0 | 0 | 98.36 | 0 | 0 | 0
NOBLE | 82 | 0.34 | 98.36 | 82 | -0.04 | 0.24
Operator Number | 176 | 0.3 | 17.09 | 176 | 0.16 | 0.59
100322 | 268 | 0.3 | 49.67 | 268 | 0.55 | 0.84
Well Name and Number | 363 | 0.38 | 102.19 | 363 | 0.64 | 1.34
GUTTERSEN STATE D23-771 | 457 | 0.36 | 195.47 | 456.99 | 0.29 | 1.57
API Number (if available) | 552 | 0.29 | 232.26 | 551.99 | -0.15 | 1.3
05-123-48595 | 647 | 0.25 | 146.08 | 646.99 | -0.46 | 1.22
Location: QQ SEC TWP RGE | 742 | 0.11 | 354.45 | 741.99 | -0.55 | 1.33
SESW SEC.23-T03N-R64W | 836 | 0.59 | 246.68 | 835.99 | -0.65 | 0.88
Citing Type: Planned or Actual | 931 | 0.35 | 182.84 | 930.99 | -1.13 | 0.41
Actual | 1026 | 0.36 | 137.17 | 1025.99 | -1.64 | 0.6
Deviation Indicator | 1120 | 0.09 | 139.78 | 1119.99 | -1.91 | 0.85
Horizontal | 1215 | 0.06 | 2.2 | 1214.99 | -1.92 | 0.9
North Reference | 1310 | 0.22 | 191.97 | 1309.99 | -2.05 | 0.86
Grid | 1404 | 0.24 | 233.89 | 1403.98 | -2.34 | 0.67
Grid Type | 1499 | 0.26 | 242.15 | 1498.98 | -2.56 | 0.32
SPCS-Colorado North-NAD83 | 1594 | 0.18 | 183.38 | 1593.98 | -2.81 | 0.12
| 1688 | 0.19 | 144.04 | 1687.98 | -3.08 | 0.2
| 1783 | 0.11 | 234.02 | 1782.98 | -3.26 | 0.22
| 1841 | 0.42 | 287.78 | 1840.98 | -3.23 | -0.03
| 1936 | 0.47 | 323.07 | 1935.98 | -2.81 | -0.59
| 1981 | 0.25 | 341.73 | 1980.98 | -2.57 | -0.74
| 2075 | 0.1 | 290.16 | 2074.98 | -2.35 | -0.88
| 2170 | 0.09 | 296.97 | 2169.98 | -2.29 | -1.02
| 2265 | 0.06 | 106.26 | 2264.98 | -2.27 | -1.04
| 2360 | 0.04 | 218.18 | 2359.98 | -2.31 | -1.01
| 2455 | 1.73 | 215.4 | 2454.96 | -3.5 | -1.86
| 2549 | 4.14 | 215.97 | 2548.83 | -7.41 | -4.68
| 2644 | 5.92 | 215.88 | 2643.46 | -14.15 | -9.57
| 2739 | 7.83 | 219.23 | 2737.78 | -23.13 | -16.53
| 2834 | 10.19 | 222.01 | 2831.6 | -34.39 | -26.25
| 2929 | 11.83 | 220.62 | 2924.85 | -48.03 | -38.21
| 3023 | 13.14 | 219.53 | 3016.62 | -63.58 | -51.29
| 3118 | 13.87 | 218.08 | 3108.99 | -80.88 | -65.18
| 3213 | 14.3 | 215.63 | 3201.14 | -99.38 | -79.04
| 3308 | 15.76 | 213.31 | 3292.89 | -119.69 | -92.96
| 3402 | 17.84 | 212.28 | 3382.87 | -142.54 | -107.66
| 3591 | 21.77 | 219.58 | 3560.68 | -194.06 | -145.48
| 3686 | 23.31 | 219.85 | 3648.42 | -222.07 | -168.75
| 3781 | 23.33 | 219.7 | 3735.66 | -250.97 | -192.81
| 3875 | 23.46 | 216.82 | 3821.94 | -280.27 | -215.91
| 3970 | 23.7 | 210.27 | 3909.02 | -311.9 | -236.87
| 4064 | 23.6 | 203.67 | 3995.14 | -345.46 | -253.95
| 4159 | 23.43 | 204.26 | 4082.25 | -380.1 | -269.35
| 4254 | 23.57 | 208.14 | 4169.38 | -414.07 | -286.07
| 4349 | 23.45 | 208.51 | 4256.49 | -447.42 | -304.05
| 4443 | 23.53 | 211.54 | 4342.71 | -479.85 | -322.79
| 4538 | 23.59 | 209.51 | 4429.79 | -512.56 | -342.07
| 4632 | 23.4 | 208.29 | 4516 | -545.36 | -360.19
| 4727 | 23.43 | 207.16 | 4603.17 | -578.78 | -377.75
| 4822 | 22.93 | 207.21 | 4690.5 | -612.04 | -394.83
| 4916 | 22.79 | 209.87 | 4777.12 | -644.12 | -412.27
| 5011 | 22.95 | 210.35 | 4864.65 | -676.06 | -430.79
| 5106 | 22.27 | 213.95 | 4952.36 | -706.97 | -450.21
| 5200 | 23.06 | 213.45 | 5039.1 | -737.11 | -470.3
| 5295 | 22.98 | 207.95 | 5126.54 | -769.02 | -489.25
| 5390 | 22.03 | 204.82 | 5214.31 | -801.57 | -505.42
| 5484 | 21.43 | 205.62 | 5301.63 | -833.06 | -520.25
| 5578 | 21.74 | 209.56 | 5389.04 | -863.69 | -536.26
| 5673 | 21.52 | 213.12 | 5477.36 | -893.58 | -554.46
| 5768 | 22.27 | 214.85 | 5565.5 | -922.95 | -574.27
| 5863 | 21.95 | 216.46 | 5653.52 | -952 | -595.11
| 5958 | 21.88 | 220.35 | 5741.66 | -979.78 | -617.12
| 6052 | 22.47 | 221.14 | 5828.71 | -1006.65 | -640.28
| 6147 | 22.92 | 224.06 | 5916.35 | -1033.62 | -665.09
| 6242 | 22.05 | 225.63 | 6004.13 | -1059.38 | -690.7
| 6337 | 15.87 | 221.99 | 6093.94 | -1081.53 | -712.16
| 6431 | 11.5 | 241.64 | 6185.29 | -1095.55 | -729.02
| 6526 | 11.74 | 275.91 | 6278.46 | -1099.05 | -746.99
| 6620 | 17.88 | 300.5 | 6369.38 | -1090.73 | -768.98
| 6715 | 23.94 | 328.59 | 6458.3 | -1066.8 | -791.67
| 6810 | 31.01 | 349.19 | 6542.72 | -1026.17 | -806.35
| 6904 | 40.42 | 356.7 | 6618.99 | -971.81 | -812.66
| 6999 | 48.54 | 0.46 | 6686.73 | -905.35 | -814.15
| 7094 | 56.28 | 0.29 | 6744.64 | -830.13 | -813.67
| 7189 | 65.96 | 357.72 | 6790.47 | -747.06 | -815.2
| 7283 | 74.8 | 358.78 | 6822 | -658.65 | -817.88
| 7378 | 82.13 | 1.75 | 6840.99 | -565.65 | -817.41
| 7472 | 89.14 | 4.07 | 6848.14 | -472.11 | -812.65
| 7567 | 89.78 | 6.25 | 6849.04 | -377.5 | -804.11
| 7662 | 89.78 | 7.57 | 6849.4 | -283.19 | -792.68
| 7757 | 89.85 | 7.43 | 6849.71 | -189.01 | -780.28
| 7852 | 89.82 | 8.79 | 6849.98 | -94.96 | -766.88
| 7946 | 89.78 | 10 | 6850.31 | -2.22 | -751.53
| 8041 | 89.97 | 8.15 | 6850.52 | 91.58 | -736.55
| 8136 | 89.97 | 5.12 | 6850.57 | 185.94 | -725.57
| 8231 | 89.88 | 3.49 | 6850.69 | 280.67 | -718.44
| 8325 | 90.34 | 1.77 | 6850.51 | 374.56 | -714.13
| 8420 | 90.09 | 359.62 | 6850.15 | 469.55 | -712.98
| 8515 | 90.03 | 0.15 | 6850.05 | 564.55 | -713.17
| 8610 | 89.85 | 358.98 | 6850.15 | 659.54 | -713.89
| 8704 | 89.91 | 359.57 | 6850.35 | 753.54 | -715.08
| 8799 | 89.85 | 1.11 | 6850.55 | 848.53 | -714.52
| 8894 | 89.91 | 2.66 | 6850.75 | 943.48 | -711.39
| 8988 | 90 | 1.83 | 6850.82 | 1037.4 | -707.71
| 9083 | 89.97 | 357.09 | 6850.85 | 1132.37 | -708.6
| 9178 | 89.85 | 355.65 | 6851 | 1227.18 | -714.62
| 9273 | 89.85 | 356.54 | 6851.25 | 1321.96 | -721.09
| 9368 | 89.88 | 357.05 | 6851.47 | 1416.81 | -726.4
| 9462 | 89.66 | 358.13 | 6851.85 | 1510.72 | -730.35
| 9557 | 89.57 | 359.46 | 6852.49 | 1605.7 | -732.35
| 9652 | 89.6 | 2.29 | 6853.17 | 1700.67 | -730.9
| 9746 | 89.82 | 3.95 | 6853.65 | 1794.53 | -725.78
| 9841 | 89.66 | 5.04 | 6854.08 | 1889.24 | -718.34
| 9936 | 89.78 | 4.2 | 6854.54 | 1983.92 | -710.69
| 10031 | 89.75 | 1.52 | 6854.93 | 2078.8 | -705.95
| 10125 | 89.97 | 0.14 | 6855.16 | 2172.78 | -704.58
| 10220 | 89.91 | 358.58 | 6855.26 | 2267.78 | -705.65
| 10315 | 89.78 | 357.58 | 6855.52 | 2362.72 | -708.83
| 10409 | 89.78 | 357.05 | 6855.88 | 2456.62 | -713.23
| 10504 | 89.78 | 357.83 | 6856.25 | 2551.52 | -717.48
| 10599 | 89.82 | 358.35 | 6856.58 | 2646.47 | -720.64
| 10694 | 89.94 | 358.81 | 6856.78 | 2741.44 | -723
| 10788 | 89.82 | 358.36 | 6856.97 | 2835.41 | -725.32
| 10883 | 89.91 | 359.66 | 6857.2 | 2930.39 | -726.96
| 10977 | 89.94 | 1.52 | 6857.32 | 3024.38 | -725.99
| 11072 | 89.72 | 0.96 | 6857.6 | 3119.36 | -723.93
| 11167 | 89.72 | 358.96 | 6858.07 | 3214.35 | -724
| 11262 | 89.48 | 358.81 | 6858.73 | 3309.33 | -725.85
| 11356 | 89.75 | 358.99 | 6859.36 | 3403.31 | -727.65
| 11451 | 89.85 | 0.08 | 6859.69 | 3498.31 | -728.42
| 11545 | 89.72 | 359.4 | 6860.05 | 3592.31 | -728.85
| 11640 | 89.88 | 358.74 | 6860.38 | 3687.29 | -730.39
| 11735 | 89.78 | 1.38 | 6860.66 | 3782.28 | -730.29
| 11830 | 89.94 | 1.91 | 6860.89 | 3877.24 | -727.57
| 11924 | 89.88 | 1.23 | 6861.04 | 3971.21 | -724.99
| 12019 | 89.97 | 358.19 | 6861.16 | 4066.19 | -725.47
| 12114 | 89.78 | 358.02 | 6861.37 | 4161.14 | -728.61
| 12208 | 89.88 | 357.17 | 6861.65 | 4255.06 | -732.56
| 12303 | 89.88 | 359.42 | 6861.85 | 4350.01 | -735.38
| 12397 | 89.82 | 359.07 | 6862.1 | 4444 | -736.62
| 12492 | 89.69 | 359.38 | 6862.5 | 4538.99 | -737.91
| 12587 | 90.22 | 359.99 | 6862.58 | 4633.99 | -738.43
| 12682 | 90.22 | 1.31 | 6862.21 | 4728.98 | -737.35
| 12776 | 90.31 | 2.23 | 6861.78 | 4822.93 | -734.45
| 12871 | 90.28 | 0.95 | 6861.29 | 4917.89 | -731.81
| 12966 | 90.25 | 359.34 | 6860.85 | 5012.89 | -731.57
| 13060 | 90.31 | 356.56 | 6860.39 | 5106.82 | -734.93
| 13155 | 90.25 | 357.28 | 6859.92 | 5201.68 | -740.04
| 13250 | 90.12 | 358.26 | 6859.62 | 5296.61 | -743.74
| 13345 | 90.25 | 358.93 | 6859.31 | 5391.58 | -746.07
| 13439 | 90.28 | 356.42 | 6858.88 | 5485.49 | -749.88
| 13534 | 90.18 | 355.77 | 6858.49 | 5580.27 | -756.35
| 13629 | 90.15 | 357.62 | 6858.22 | 5675.11 | -761.82
| 13724 | 90.18 | 0.39 | 6857.95 | 5770.08 | -763.47
| 13818 | 90.31 | 2.78 | 6857.55 | 5864.04 | -760.87
| 13913 | 90.25 | 5.19 | 6857.08 | 5958.8 | -754.27
| 14008 | 90.09 | 5.72 | 6856.8 | 6053.37 | -745.24
| 14102 | 90.28 | 6.34 | 6856.5 | 6146.85 | -735.37
| 14197 | 90.31 | 6.31 | 6856.01 | 6241.27 | -724.9
| 14292 | 90.22 | 5.57 | 6855.57 | 6335.76 | -715.07
| 14386 | 90.18 | 5.13 | 6855.24 | 6429.35 | -706.31
| 14481 | 90.55 | 1.41 | 6854.63 | 6524.17 | -700.89
| 14576 | 89.91 | 359.1 | 6854.25 | 6619.17 | -700.47
| 14670 | 89.69 | 357.4 | 6854.58 | 6713.12 | -703.34
| 14765 | 89.85 | 356.48 | 6854.96 | 6807.98 | -708.41
| 14860 | 90.03 | 355.79 | 6855.06 | 6902.76 | -714.81
| 14954 | 90.06 | 357 | 6854.99 | 6996.58 | -720.72
| 15049 | 90.06 | 357.33 | 6854.89 | 7091.46 | -725.42
| 15144 | 90.03 | 357.53 | 6854.81 | 7186.36 | -729.68
| 15239 | 89.97 | 358.59 | 6854.81 | 7281.31 | -732.9
| 15334 | 90.18 | 359.33 | 6854.69 | 7376.29 | -734.62
| 15428 | 90.15 | 359.87 | 6854.42 | 7470.29 | -735.28
| 15523 | 90.03 | 359.75 | 6854.27 | 7565.29 | -735.59
| 15618 | 90.03 | 0.26 | 6854.22 | 7660.29 | -735.58
| 15713 | 90.28 | 0.43 | 6853.96 | 7755.29 | -735.01
| 15807 | 90.25 | 358.95 | 6853.53 | 7849.28 | -735.52
| 15902 | 90.34 | 355.77 | 6853.04 | 7944.17 | -739.89
| 15996 | 90.18 | 356.27 | 6852.61 | 8037.94 | -746.42
| 16091 | 90.12 | 357.5 | 6852.36 | 8132.8 | -751.58
| 16186 | 90.09 | 356.86 | 6852.19 | 8227.68 | -756.25
| 16280 | 90.15 | 357.77 | 6851.99 | 8321.58 | -760.66
| 16375 | 90.31 | 357.05 | 6851.61 | 8416.48 | -764.95
| 16470 | 90.25 | 358.84 | 6851.15 | 8511.41 | -768.36
| 16564 | 90.22 | 357.93 | 6850.76 | 8605.37 | -771.01
| 16753 | 90.18 | 356.46 | 6850.1 | 8794.14 | -780.25
| 16848 | 90.09 | 358.54 | 6849.88 | 8889.04 | -784.4
| 16943 | 90.25 | 357.64 | 6849.6 | 8983.99 | -787.56
| 17038 | 90.31 | 357.82 | 6849.13 | 9078.91 | -791.33
| 17132 | 90.03 | 0.1 | 6848.85 | 9172.89 | -793.03
| 17227 | 90.28 | 0.15 | 6848.59 | 9267.89 | -792.83
| 17322 | 90.28 | 1.35 | 6848.13 | 9362.88 | -791.58
| 17416 | 90.28 | 359.81 | 6847.67 | 9456.87 | -790.63
| 17511 | 90.31 | 359.49 | 6847.18 | 9551.87 | -791.21
| 17626 | 90.12 | 358.79 | 6846.75 | 9666.85 | -792.94
| 17650 | 90.12 | 358.79 | 6846.7 | 9690.85 | -793.44

## Lookup (hidden)
North Reference | RetunValue | Grid Type | ReturnValue | Deviation Indicator | ReturnValue
| 3 |  | 5 |  | 4
True |  | SPCS-Colorado Central-NAD27 |  | Directional
Grid |  | SPCS-Colorado Central-NAD83 |  | High Angle
|  | SPCS-Colorado North-NAD27 |  | Horizontal
SPCS-Colorado North-NAD83
SPCS-Colorado South-NAD27
SPCS-Colorado South-NAD83
UTM-Zone 12 NAD27
UTM-Zone 12 NAD83
UTM-Zone 13 NAD27
UTM-Zone 13 NAD83