## Data
Header Information | measured depth (ft) | inclination (°) | azimuth (°) | true vertical depth (ft) | northing +N/-S (ft) | easting +E/-W (ft)
Operator Name | 0 | 0 | 357.39 | 0 | 0 | 0
Noble | 86 | 0.05 | 357.39 | 86 | 0.04 | 0
Operator Number | 181 | 0.5 | 296.67 | 181 | 0.26 | -0.37
100322 | 273 | 0.41 | 232.71 | 273 | 0.25 | -0.99
Well Name and Number | 368 | 0.22 | 214.28 | 367.99 | -0.11 | -1.37
STARS FEDERAL LD17-740 | 461 | 0.19 | 199.75 | 460.99 | -0.4 | -1.52
API Number (if available) | 556 | 0.3 | 329.35 | 555.99 | -0.34 | -1.7
05-123-49607 | 650 | 0.41 | 2.96 | 649.99 | 0.21 | -1.81
Location: QQ SEC TWP RGE | 745 | 0.32 | 165.39 | 744.99 | 0.29 | -1.72
SWSE, SEC.05-T09N-R58W | 839 | 0.4 | 111.91 | 838.99 | -0.08 | -1.35
Citing Type: Planned or Actual | 933 | 0.4 | 94.21 | 932.99 | -0.23 | -0.72
Actual | 1028 | 0.48 | 66.93 | 1027.98 | -0.1 | -0.02
Deviation Indicator | 1123 | 0.29 | 0.01 | 1122.98 | 0.3 | 0.34
Horizontal | 1217 | 0.38 | 353.35 | 1216.98 | 0.84 | 0.31
North Reference | 1312 | 0.14 | 68.51 | 1311.98 | 1.2 | 0.38
Grid | 1406 | 0.3 | 31.54 | 1405.98 | 1.45 | 0.61
Grid Type | 1500 | 0.16 | 85.58 | 1499.98 | 1.67 | 0.87
SPCS-Colorado North-NAD83 | 1595 | 0.28 | 101.81 | 1594.98 | 1.63 | 1.23
| 1689 | 0.4 | 44.15 | 1688.98 | 1.82 | 1.68
| 1783 | 0.59 | 119.79 | 1782.97 | 1.82 | 2.33
| 1878 | 1.14 | 100.13 | 1877.96 | 1.41 | 3.69
| 1956 | 1.18 | 80.77 | 1955.95 | 1.4 | 5.24
| 1973 | 1.11 | 79.24 | 1972.94 | 1.46 | 5.58
| 2067 | 0.49 | 291.81 | 2066.94 | 1.78 | 6.1
| 2162 | 0.65 | 351.03 | 2161.94 | 2.46 | 5.64
| 2256 | 1.26 | 277.43 | 2255.92 | 3.12 | 4.53
| 2351 | 1.12 | 69.47 | 2350.92 | 3.58 | 4.37
| 2445 | 0.69 | 145.9 | 2444.91 | 3.44 | 5.54
| 2540 | 1 | 315.52 | 2539.9 | 3.55 | 5.28
| 2634 | 0.52 | 277.83 | 2633.9 | 4.2 | 4.29
| 2729 | 3.33 | 290.01 | 2728.83 | 5.2 | 1.27
| 2823 | 6.26 | 290.87 | 2822.49 | 7.96 | -6.09
| 2918 | 8.53 | 295.22 | 2916.7 | 12.81 | -17.31
| 3012 | 9.33 | 292.44 | 3009.56 | 18.69 | -30.66
| 3107 | 10.3 | 309.02 | 3103.19 | 26.98 | -44.37
| 3201 | 9.84 | 297.93 | 3195.75 | 36.03 | -58
| 3296 | 9.97 | 283.19 | 3289.35 | 41.71 | -73.18
| 3390 | 10.61 | 276.87 | 3381.84 | 44.6 | -89.7
| 3485 | 10.05 | 269.31 | 3475.3 | 45.55 | -106.67
| 3579 | 10.55 | 261.43 | 3567.79 | 44.17 | -123.38
| 3674 | 10.41 | 251.98 | 3661.21 | 40.22 | -140.14
| 3768 | 9.73 | 253.42 | 3753.76 | 35.32 | -155.83
| 3863 | 10.01 | 275.13 | 3847.39 | 33.77 | -171.76
| 3957 | 10.23 | 271.45 | 3939.93 | 34.71 | -188.24
| 4052 | 10.14 | 269.16 | 4033.43 | 34.8 | -205.03
| 4146 | 9.92 | 268.22 | 4126 | 34.43 | -221.4
| 4241 | 9.28 | 268.66 | 4219.66 | 34 | -237.24
| 4335 | 9.38 | 271.02 | 4312.42 | 33.96 | -252.47
| 4430 | 9.34 | 271.22 | 4406.16 | 34.26 | -267.92
| 4524 | 9.28 | 269.02 | 4498.92 | 34.29 | -283.12
| 4619 | 9.33 | 270.72 | 4592.67 | 34.26 | -298.48
| 4713 | 9.26 | 270.22 | 4685.43 | 34.38 | -313.67
| 4808 | 9.71 | 282.81 | 4779.15 | 36.19 | -329.12
| 4902 | 9.6 | 276.5 | 4871.82 | 38.83 | -344.64
| 4997 | 9.4 | 273.04 | 4965.51 | 40.14 | -360.26
| 5091 | 9.5 | 276.96 | 5058.24 | 41.49 | -375.62
| 5186 | 9.56 | 277.97 | 5151.93 | 43.53 | -391.22
| 5280 | 9.44 | 255.39 | 5244.67 | 42.67 | -406.41
| 5374 | 13.29 | 216.27 | 5336.94 | 31.99 | -420.29
| 5469 | 20.5 | 200.76 | 5427.83 | 7.59 | -432.67
| 5563 | 26.96 | 196.65 | 5513.84 | -28.25 | -444.62
| 5658 | 35.84 | 194.28 | 5594.85 | -75.94 | -457.68
| 5752 | 43.51 | 192.64 | 5667.15 | -134.27 | -471.57
| 5846 | 52.15 | 185.8 | 5730.23 | -202.94 | -482.43
| 5941 | 61.5 | 179.83 | 5782.19 | -282.23 | -486.1
| 6035 | 69.49 | 178.65 | 5821.15 | -367.68 | -484.94
| 6129 | 77.12 | 181.74 | 5848.14 | -457.64 | -485.3
| 6224 | 85.93 | 183.27 | 5862.13 | -551.41 | -489.41
| 6318 | 89.57 | 181.38 | 5865.82 | -645.24 | -493.22
| 6413 | 89.97 | 176.7 | 5866.2 | -740.2 | -491.63
| 6507 | 90 | 174.81 | 5866.22 | -833.94 | -484.67
| 6602 | 89.75 | 174.38 | 5866.43 | -928.52 | -475.72
| 6697 | 90 | 175.98 | 5866.64 | -1023.18 | -467.74
| 6791 | 90 | 175.74 | 5866.64 | -1116.93 | -460.96
| 6886 | 89.72 | 175.94 | 5866.87 | -1211.68 | -454.07
| 6980 | 89.48 | 176.06 | 5867.53 | -1305.45 | -447.51
| 7074 | 89.78 | 175.7 | 5868.13 | -1399.21 | -440.75
| 7169 | 89.94 | 177.65 | 5868.37 | -1494.04 | -435.25
| 7264 | 90.12 | 180.54 | 5868.32 | -1589.02 | -433.74
| 7358 | 89.85 | 179.36 | 5868.34 | -1683.02 | -433.66
| 7453 | 89.88 | 180 | 5868.56 | -1778.02 | -433.13
| 7642 | 89.88 | 179.88 | 5868.96 | -1967.02 | -432.93
| 7736 | 89.94 | 180.48 | 5869.11 | -2061.01 | -433.23
| 7831 | 90.15 | 179.55 | 5869.03 | -2156.01 | -433.25
| 7925 | 90.25 | 178.8 | 5868.71 | -2250 | -431.9
| 8020 | 90.4 | 178.68 | 5868.17 | -2344.98 | -429.81
| 8210 | 90 | 179.38 | 5867.5 | -2534.95 | -426.6
| 8304 | 89.72 | 177.67 | 5867.73 | -2628.91 | -424.18
| 8399 | 89.88 | 179.67 | 5868.06 | -2723.88 | -421.97
| 8493 | 89.72 | 180.26 | 5868.39 | -2817.88 | -421.91
| 8588 | 89.85 | 180.14 | 5868.75 | -2912.88 | -422.25
| 8683 | 90.31 | 178.86 | 5868.62 | -3007.87 | -421.42
| 8778 | 89.78 | 179.46 | 5868.54 | -3102.86 | -420.02
| 8873 | 89.69 | 178.58 | 5868.98 | -3197.85 | -418.4
| 8967 | 89.82 | 180.31 | 5869.38 | -3291.84 | -417.49
| 9061 | 90.09 | 181.08 | 5869.46 | -3385.83 | -418.63
| 9156 | 90.15 | 179.93 | 5869.26 | -3480.82 | -419.47
| 9250 | 89.75 | 174.69 | 5869.34 | -3574.69 | -415.06
| 9345 | 90 | 178 | 5869.55 | -3669.48 | -409
| 9534 | 90 | 179.97 | 5869.55 | -3858.44 | -405.65
| 9628 | 89.82 | 176.93 | 5869.7 | -3952.4 | -403.11
| 9722 | 89.82 | 180.04 | 5869.99 | -4046.35 | -400.63
| 9817 | 90 | 179.54 | 5870.14 | -4141.35 | -400.28
| 9911 | 90.18 | 179.89 | 5869.99 | -4235.35 | -399.81
| 10006 | 89.6 | 179.18 | 5870.17 | -4330.34 | -399.04
| 10100 | 90.89 | 178.84 | 5869.77 | -4424.33 | -397.41
| 10195 | 90.15 | 177.3 | 5868.91 | -4519.27 | -394.22
| 10289 | 89.88 | 178.34 | 5868.89 | -4613.2 | -390.64
| 10383 | 89.69 | 178.4 | 5869.24 | -4707.16 | -387.97
| 10478 | 89.75 | 180.11 | 5869.7 | -4802.15 | -386.73
| 10572 | 90.03 | 178.99 | 5869.88 | -4896.14 | -385.99
| 10667 | 90.03 | 179 | 5869.83 | -4991.13 | -384.33
| 10761 | 90.49 | 177.51 | 5869.41 | -5085.08 | -381.46
| 10855 | 90.68 | 177.39 | 5868.45 | -5178.98 | -377.28
| 10949 | 90.68 | 178.52 | 5867.33 | -5272.91 | -373.93
| 11044 | 90.18 | 177.51 | 5866.62 | -5367.85 | -370.64
| 11138 | 90.34 | 178.98 | 5866.19 | -5461.8 | -367.76
| 11233 | 90.34 | 177.59 | 5865.63 | -5556.76 | -364.92
| 11327 | 90.31 | 176.29 | 5865.1 | -5650.62 | -359.9
| 11421 | 90.99 | 174.32 | 5864.03 | -5744.29 | -352.21
| 11516 | 90.83 | 175.85 | 5862.52 | -5838.93 | -344.07
| 11640 | 91.17 | 179.17 | 5860.36 | -5962.78 | -338.68
| 11735 | 90.95 | 180.61 | 5858.6 | -6057.76 | -338.5
| 11829 | 90.52 | 179.42 | 5857.39 | -6151.75 | -338.52
| 11924 | 90.4 | 178.85 | 5856.63 | -6246.73 | -337.09
| 12019 | 90.52 | 179.93 | 5855.87 | -6341.72 | -336.08
| 12113 | 90.4 | 178.76 | 5855.11 | -6435.71 | -335
| 12208 | 90.43 | 179.16 | 5854.42 | -6530.69 | -333.28
| 12302 | 90.49 | 179.81 | 5853.67 | -6624.69 | -332.43
| 12397 | 90.52 | 178.95 | 5852.83 | -6719.68 | -331.41
| 12491 | 90.71 | 176.23 | 5851.82 | -6813.58 | -327.45
| 12586 | 90.37 | 177.94 | 5850.93 | -6908.45 | -322.62
| 12680 | 90.43 | 178.7 | 5850.27 | -7002.4 | -319.87
| 12775 | 90.55 | 179.19 | 5849.46 | -7097.38 | -318.12
| 12869 | 90.43 | 177.8 | 5848.65 | -7191.35 | -315.65
| 12963 | 90.34 | 177.7 | 5848.02 | -7285.27 | -311.96
| 13058 | 90.55 | 177.35 | 5847.28 | -7380.18 | -307.86
| 13152 | 90.31 | 179.46 | 5846.58 | -7474.14 | -305.24
| 13247 | 90.43 | 177.78 | 5845.97 | -7569.1 | -302.95
| 13341 | 90.46 | 177.47 | 5845.24 | -7663.02 | -299.06
| 13530 | 89.94 | 179.88 | 5844.58 | -7851.95 | -294.69
| 13624 | 90.28 | 178.39 | 5844.4 | -7945.94 | -293.27
| 13719 | 89.94 | 178.39 | 5844.21 | -8040.9 | -290.6
| 13814 | 90.49 | 179.54 | 5843.86 | -8135.88 | -288.88
| 14003 | 90.55 | 187.22 | 5842.14 | -8324.41 | -300.02
| 14097 | 90.86 | 186.15 | 5840.98 | -8417.76 | -310.96
| 14191 | 90.92 | 181.57 | 5839.52 | -8511.51 | -317.29
| 14285 | 90.62 | 179.05 | 5838.26 | -8605.49 | -317.79
| 14379 | 90.58 | 175.35 | 5837.27 | -8699.36 | -313.2
| 14474 | 90.83 | 175.77 | 5836.1 | -8794.06 | -305.85
| 14568 | 91.08 | 176.95 | 5834.54 | -8887.86 | -299.88
| 14662 | 90.89 | 177.59 | 5832.92 | -8981.74 | -295.41
| 14756 | 90.62 | 172.85 | 5831.68 | -9075.38 | -287.58
| 14851 | 90.8 | 175.98 | 5830.5 | -9169.91 | -278.33
| 14945 | 90.92 | 177.95 | 5829.09 | -9263.76 | -273.36
| 15039 | 91.45 | 177.46 | 5827.15 | -9357.66 | -269.59
| 15133 | 91.69 | 175.37 | 5824.57 | -9451.44 | -263.72
| 15228 | 90.43 | 175.95 | 5822.82 | -9546.15 | -256.53
| 15322 | 90.25 | 179.25 | 5822.26 | -9640.05 | -252.59
| 15416 | 90.86 | 176.86 | 5821.35 | -9733.99 | -249.4
| 15514 | 90.43 | 178.59 | 5820.24 | -9831.9 | -245.51
| 15608 | 90.77 | 177.64 | 5819.26 | -9925.84 | -242.42
| 15702 | 90.65 | 176.59 | 5818.1 | -10019.71 | -237.69
| 15796 | 90.31 | 178.6 | 5817.31 | -10113.62 | -233.75
| 15891 | 90.18 | 174.29 | 5816.9 | -10208.42 | -227.86
| 15985 | 90.15 | 176.54 | 5816.63 | -10302.11 | -220.35
| 16080 | 90.31 | 177.11 | 5816.25 | -10396.96 | -215.08
| 16174 | 90.52 | 177.77 | 5815.57 | -10490.87 | -210.89
| 16268 | 90.12 | 177.23 | 5815.04 | -10584.77 | -206.79
| 16363 | 90.22 | 179.77 | 5814.76 | -10679.73 | -204.3
| 16532 | 90.22 | 179.91 | 5814.11 | -10848.73 | -203.83
| 16556 | 90.22 | 179.91 | 5814.02 | -10872.73 | -203.79

## Lookup (hidden)
North Reference | RetunValue | Grid Type | ReturnValue | Deviation Indicator | ReturnValue
| 3 |  | 5 |  | 4
True |  | SPCS-Colorado Central-NAD27 |  | Directional
Grid |  | SPCS-Colorado Central-NAD83 |  | High Angle
|  | SPCS-Colorado North-NAD27 |  | Horizontal
SPCS-Colorado North-NAD83
SPCS-Colorado South-NAD27
SPCS-Colorado South-NAD83
UTM-Zone 12 NAD27
UTM-Zone 12 NAD83
UTM-Zone 13 NAD27
UTM-Zone 13 NAD83