## Data
Header Information | measured depth (ft) | inclination (°) | azimuth (°) | true vertical depth (ft) | northing +N/-S (ft) | easting +E/-W (ft)
Operator Name | 0 | 0 | 0 | 0 | 0 | 0
Kerr-Mcgee | 100 | 0 | 0 | 100 | 0 | 0
Operator Number | 200 | 0 | 0 | 200 | 0 | 0
47120 | 300 | 1.5 | 95.95 | 299.99 | -0.14 | 1.3
Well Name and Number | 400 | 3 | 95.95 | 399.91 | -0.54 | 5.21
MAE J 8-3HZ | 500 | 4.5 | 95.95 | 499.69 | -1.22 | 11.71
API Number (if available) | 600 | 6 | 95.95 | 599.27 | -2.17 | 20.81
| 700 | 7.5 | 95.95 | 698.57 | -3.39 | 32.5
Location: QQ SEC TWP RGE | 800 | 9 | 95.95 | 797.54 | -4.87 | 46.77
SESW SEC 8-1N-68W | 900 | 10.5 | 95.95 | 896.09 | -6.63 | 63.62
Citing Type: Planned or Actual | 1000 | 12 | 95.95 | 994.16 | -8.65 | 83.02
Planned | 1100 | 13.5 | 95.95 | 1091.7 | -10.94 | 104.97
Deviation Indicator | 1200 | 15 | 95.95 | 1188.62 | -13.49 | 129.45
Horizontal | 1300 | 16.5 | 95.95 | 1284.86 | -16.31 | 156.45
North Reference | 1400 | 18 | 95.95 | 1380.36 | -19.38 | 185.94
True | 1500 | 19.5 | 95.95 | 1475.05 | -22.71 | 217.91
Grid Type | 1600 | 21 | 95.95 | 1568.86 | -26.3 | 252.34
#VALUE! | 1700 | 22.5 | 95.95 | 1661.74 | -30.14 | 289.19
| 1800 | 24 | 95.95 | 1753.62 | -34.23 | 328.45
| 1838.67 | 24.58 | 95.95 | 1788.86 | -35.88 | 344.27
| 1900 | 24.58 | 95.95 | 1844.64 | -38.53 | 369.65
| 2000 | 24.58 | 95.95 | 1935.58 | -42.84 | 411.02
| 2100 | 24.58 | 95.95 | 2026.51 | -47.15 | 452.39
| 2200 | 24.58 | 95.95 | 2117.45 | -51.46 | 493.76
| 2300 | 24.58 | 95.95 | 2208.39 | -55.77 | 535.14
| 2400 | 24.58 | 95.95 | 2299.33 | -60.08 | 576.51
| 2500 | 24.58 | 95.95 | 2390.27 | -64.4 | 617.88
| 2600 | 24.58 | 95.95 | 2481.21 | -68.71 | 659.25
| 2700 | 24.58 | 95.95 | 2572.14 | -73.02 | 700.63
| 2800 | 24.58 | 95.95 | 2663.08 | -77.33 | 742
| 2900 | 24.58 | 95.95 | 2754.02 | -81.64 | 783.37
| 3000 | 24.58 | 95.95 | 2844.96 | -85.96 | 824.74
| 3100 | 24.58 | 95.95 | 2935.9 | -90.27 | 866.11
| 3200 | 24.58 | 95.95 | 3026.83 | -94.58 | 907.49
| 3300 | 24.58 | 95.95 | 3117.77 | -98.89 | 948.86
| 3400 | 24.58 | 95.95 | 3208.71 | -103.2 | 990.23
| 3500 | 24.58 | 95.95 | 3299.65 | -107.52 | 1031.6
| 3600 | 24.58 | 95.95 | 3390.59 | -111.83 | 1072.98
| 3700 | 24.58 | 95.95 | 3481.52 | -116.14 | 1114.35
| 3800 | 24.58 | 95.95 | 3572.46 | -120.45 | 1155.72
| 3900 | 24.58 | 95.95 | 3663.4 | -124.76 | 1197.09
| 4000 | 24.58 | 95.95 | 3754.34 | -129.08 | 1238.47
| 4100 | 24.58 | 95.95 | 3845.28 | -133.39 | 1279.84
| 4200 | 24.58 | 95.95 | 3936.22 | -137.7 | 1321.21
| 4300 | 24.58 | 95.95 | 4027.15 | -142.01 | 1362.58
| 4400 | 24.58 | 95.95 | 4118.09 | -146.32 | 1403.95
| 4500 | 24.58 | 95.95 | 4209.03 | -150.63 | 1445.33
| 4600 | 24.58 | 95.95 | 4299.97 | -154.95 | 1486.7
| 4638.64 | 24.58 | 95.95 | 4335.11 | -156.61 | 1502.68
| 4700 | 23.3528 | 95.95 | 4391.18 | -159.2 | 1527.47
| 4800 | 21.3528 | 95.95 | 4483.66 | -163.14 | 1565.3
| 4900 | 19.3528 | 95.95 | 4577.41 | -166.74 | 1599.89
| 5000 | 17.3528 | 95.95 | 4672.32 | -170.01 | 1631.21
| 5100 | 15.3528 | 95.95 | 4768.27 | -172.93 | 1659.21
| 5200 | 13.3528 | 95.95 | 4865.14 | -175.5 | 1683.86
| 5300 | 11.3528 | 95.95 | 4962.82 | -177.71 | 1705.14
| 5400 | 9.3528 | 95.95 | 5061.19 | -179.58 | 1723.01
| 5500 | 7.3528 | 95.95 | 5160.12 | -181.08 | 1737.46
| 5600 | 5.3528 | 95.95 | 5259.5 | -182.23 | 1748.46
| 5700 | 3.3528 | 95.95 | 5359.21 | -183.02 | 1756.01
| 5800 | 1.3528 | 95.95 | 5459.12 | -183.44 | 1760.1
| 5867.64 | 0 | 0 | 5526.75 | -183.52 | 1760.89
| 5900 | 0 | 0 | 5559.11 | -183.52 | 1760.89
| 6000 | 0 | 0 | 5659.11 | -183.52 | 1760.89
| 6100 | 0 | 0 | 5759.11 | -183.52 | 1760.89
| 6200 | 0 | 0 | 5859.11 | -183.52 | 1760.89
| 6300 | 0 | 0 | 5959.11 | -183.52 | 1760.89
| 6400 | 0 | 0 | 6059.11 | -183.52 | 1760.89
| 6500 | 0 | 0 | 6159.11 | -183.52 | 1760.89
| 6600 | 0 | 0 | 6259.11 | -183.52 | 1760.89
| 6700 | 0 | 0 | 6359.11 | -183.52 | 1760.89
| 6800 | 0 | 0 | 6459.11 | -183.52 | 1760.89
| 6900 | 0 | 0 | 6559.11 | -183.52 | 1760.89
| 7000 | 0 | 0 | 6659.11 | -183.52 | 1760.89
| 7100 | 0 | 0 | 6759.11 | -183.52 | 1760.89
| 7200 | 0 | 0 | 6859.11 | -183.52 | 1760.89
| 7228.69 | 0 | 0 | 6887.8 | -183.52 | 1760.89
| 7250 | 1.7048 | 178.7248 | 6909.11 | -183.84 | 1760.9
| 7300 | 5.7048 | 178.7248 | 6959 | -187.07 | 1760.97
| 7350 | 9.7048 | 178.7248 | 7008.53 | -193.77 | 1761.12
| 7400 | 13.7048 | 178.7248 | 7057.49 | -203.91 | 1761.34
| 7450 | 17.7048 | 178.7248 | 7105.61 | -217.44 | 1761.64
| 7500 | 21.7048 | 178.7248 | 7152.67 | -234.29 | 1762.02
| 7550 | 25.7048 | 178.7248 | 7198.44 | -254.38 | 1762.47
| 7600 | 29.7048 | 178.7248 | 7242.7 | -277.62 | 1762.98
| 7650 | 33.7048 | 178.7248 | 7285.23 | -303.88 | 1763.57
| 7700 | 37.7048 | 178.7248 | 7325.83 | -333.05 | 1764.22
| 7750 | 41.7048 | 178.7248 | 7364.28 | -364.98 | 1764.93
| 7800 | 45.7048 | 178.7248 | 7400.42 | -399.51 | 1765.7
| 7850 | 49.7048 | 178.7248 | 7434.06 | -436.47 | 1766.52
| 7900 | 53.7048 | 178.7248 | 7465.04 | -475.7 | 1767.39
| 7950 | 57.7048 | 178.7248 | 7493.21 | -516.99 | 1768.31
| 8000 | 61.7048 | 178.7248 | 7518.43 | -560.14 | 1769.27
| 8050 | 65.7048 | 178.7248 | 7540.57 | -604.95 | 1770.27
| 8100 | 69.7048 | 178.7248 | 7559.54 | -651.19 | 1771.3
| 8150 | 73.7048 | 178.7248 | 7575.23 | -698.64 | 1772.36
| 8200 | 77.7048 | 178.7248 | 7587.57 | -747.07 | 1773.43
| 8250 | 81.7048 | 178.7248 | 7596.51 | -796.24 | 1774.53
| 8300 | 85.7048 | 178.7248 | 7601.99 | -845.92 | 1775.63
| 8352.58 | 89.9112 | 178.7248 | 7604 | -898.43 | 1776.8
| 8400 | 89.9112 | 178.7248 | 7604.07 | -945.84 | 1777.86
| 8500 | 89.9112 | 178.7248 | 7604.23 | -1045.82 | 1780.08
| 8600 | 89.9112 | 178.7248 | 7604.38 | -1145.79 | 1782.31
| 8700 | 89.9112 | 178.7248 | 7604.54 | -1245.77 | 1784.54
| 8800 | 89.9112 | 178.7248 | 7604.69 | -1345.74 | 1786.76
| 8900 | 89.9112 | 178.7248 | 7604.85 | -1445.72 | 1788.99
| 9000 | 89.9112 | 178.7248 | 7605 | -1545.69 | 1791.21
| 9100 | 89.9112 | 178.7248 | 7605.16 | -1645.67 | 1793.44
| 9200 | 89.9112 | 178.7248 | 7605.31 | -1745.64 | 1795.66
| 9300 | 89.9112 | 178.7248 | 7605.47 | -1845.62 | 1797.89
| 9400 | 89.9112 | 178.7248 | 7605.62 | -1945.59 | 1800.11
| 9500 | 89.9112 | 178.7248 | 7605.78 | -2045.57 | 1802.34
| 9600 | 89.9112 | 178.7248 | 7605.93 | -2145.54 | 1804.56
| 9700 | 89.9112 | 178.7248 | 7606.09 | -2245.52 | 1806.79
| 9800 | 89.9112 | 178.7248 | 7606.24 | -2345.49 | 1809.01
| 9900 | 89.9112 | 178.7248 | 7606.4 | -2445.47 | 1811.24
| 10000 | 89.9112 | 178.7248 | 7606.55 | -2545.44 | 1813.47
| 10100 | 89.9112 | 178.7248 | 7606.71 | -2645.42 | 1815.69
| 10200 | 89.9112 | 178.7248 | 7606.86 | -2745.39 | 1817.92
| 10300 | 89.9112 | 178.7248 | 7607.02 | -2845.37 | 1820.14
| 10400 | 89.9112 | 178.7248 | 7607.17 | -2945.34 | 1822.37
| 10500 | 89.9112 | 178.7248 | 7607.33 | -3045.32 | 1824.59
| 10600 | 89.9112 | 178.7248 | 7607.48 | -3145.29 | 1826.82
| 10700 | 89.9112 | 178.7248 | 7607.64 | -3245.27 | 1829.04
| 10800 | 89.9112 | 178.7248 | 7607.79 | -3345.24 | 1831.27
| 10900 | 89.9112 | 178.7248 | 7607.95 | -3445.22 | 1833.49
| 11000 | 89.9112 | 178.7248 | 7608.1 | -3545.19 | 1835.72
| 11100 | 89.9112 | 178.7248 | 7608.26 | -3645.17 | 1837.95
| 11200 | 89.9112 | 178.7248 | 7608.41 | -3745.14 | 1840.17
| 11300 | 89.9112 | 178.7248 | 7608.57 | -3845.12 | 1842.4
| 11400 | 89.9112 | 178.7248 | 7608.72 | -3945.1 | 1844.62
| 11500 | 89.9112 | 178.7248 | 7608.88 | -4045.07 | 1846.85
| 11600 | 89.9112 | 178.7248 | 7609.03 | -4145.05 | 1849.07
| 11700 | 89.9112 | 178.7248 | 7609.19 | -4245.02 | 1851.3
| 11800 | 89.9112 | 178.7248 | 7609.34 | -4345 | 1853.52
| 11900 | 89.9112 | 178.7248 | 7609.5 | -4444.97 | 1855.75
| 12000 | 89.9112 | 178.7248 | 7609.65 | -4544.95 | 1857.97
| 12100 | 89.9112 | 178.7248 | 7609.81 | -4644.92 | 1860.2
| 12200 | 89.9112 | 178.7248 | 7609.96 | -4744.9 | 1862.43
| 12300 | 89.9112 | 178.7248 | 7610.12 | -4844.87 | 1864.65
| 12400 | 89.9112 | 178.7248 | 7610.27 | -4944.85 | 1866.88
| 12500 | 89.9112 | 178.7248 | 7610.43 | -5044.82 | 1869.1
| 12600 | 89.9112 | 178.7248 | 7610.58 | -5144.8 | 1871.33
| 12700 | 89.9112 | 178.7248 | 7610.74 | -5244.77 | 1873.55
| 12800 | 89.9112 | 178.7248 | 7610.89 | -5344.75 | 1875.78
| 12900 | 89.9112 | 178.7248 | 7611.05 | -5444.72 | 1878
| 13000 | 89.9112 | 178.7248 | 7611.2 | -5544.7 | 1880.23
| 13100 | 89.9112 | 178.7248 | 7611.36 | -5644.67 | 1882.45
| 13200 | 89.9112 | 178.7248 | 7611.51 | -5744.65 | 1884.68
| 13300 | 89.9112 | 178.7248 | 7611.67 | -5844.62 | 1886.91
| 13400 | 89.9112 | 178.7248 | 7611.82 | -5944.6 | 1889.13
| 13500 | 89.9112 | 178.7248 | 7611.98 | -6044.57 | 1891.36
| 13513.2 | 89.9112 | 178.7248 | 7612 | -6057.77 | 1891.65

## Lookup (hidden)
North Reference | RetunValue | Grid Type | ReturnValue | Deviation Indicator | ReturnValue
| 2 |  | 0 |  | 4
True |  | SPCS-Colorado Central-NAD27 |  | Directional
Grid |  | SPCS-Colorado Central-NAD83 |  | High Angle
|  | SPCS-Colorado North-NAD27 |  | Horizontal
SPCS-Colorado North-NAD83
SPCS-Colorado South-NAD27
SPCS-Colorado South-NAD83
UTM-Zone 12 NAD27
UTM-Zone 12 NAD83
UTM-Zone 13 NAD27
UTM-Zone 13 NAD83