## Data
Header Information | measured depth (ft) | inclination (°) | azimuth (°) | true vertical depth (ft) | northing +N/-S (ft) | easting +E/-W (ft)
Operator Name | 0 | 0 | 0 | 0 | 0 | 0
Kerr-Mcgee | 100 | 0 | 0 | 100 | 0 | 0
Operator Number | 200 | 0 | 0 | 200 | 0 | 0
47120 | 300 | 0 | 0 | 300 | 0 | 0
Well Name and Number | 400 | 1.5 | 98.1 | 399.99 | -0.18 | 1.3
MAE J 8-4HZ | 500 | 3 | 98.1 | 499.91 | -0.74 | 5.18
API Number (if available) | 600 | 4.5 | 98.1 | 599.69 | -1.66 | 11.66
| 700 | 6 | 98.1 | 699.27 | -2.95 | 20.72
Location: QQ SEC TWP RGE | 800 | 7.5 | 98.1 | 798.57 | -4.6 | 32.35
SESW SEC 8-1N-68W | 900 | 9 | 98.1 | 897.54 | -6.63 | 46.56
Citing Type: Planned or Actual | 1000 | 10.5 | 98.1 | 996.09 | -9.01 | 63.32
Planned | 1100 | 12 | 98.1 | 1094.16 | -11.76 | 82.64
Deviation Indicator | 1200 | 13.5 | 98.1 | 1191.7 | -14.87 | 104.49
Horizontal | 1300 | 15 | 98.1 | 1288.62 | -18.34 | 128.86
North Reference | 1400 | 16.5 | 98.1 | 1384.86 | -22.16 | 155.73
True | 1500 | 18 | 98.1 | 1480.36 | -26.34 | 185.09
Grid Type | 1540 | 18.6 | 98.1 | 1518.33 | -28.11 | 197.52
#VALUE! | 1600 | 18.6 | 98.1 | 1575.2 | -30.81 | 216.47
| 1700 | 18.6 | 98.1 | 1669.98 | -35.3 | 248.04
| 1800 | 18.6 | 98.1 | 1764.75 | -39.8 | 279.62
| 1900 | 18.6 | 98.1 | 1859.53 | -44.29 | 311.2
| 2000 | 18.6 | 98.1 | 1954.31 | -48.78 | 342.78
| 2100 | 18.6 | 98.1 | 2049.09 | -53.28 | 374.35
| 2200 | 18.6 | 98.1 | 2143.86 | -57.77 | 405.93
| 2300 | 18.6 | 98.1 | 2238.64 | -62.27 | 437.51
| 2400 | 18.6 | 98.1 | 2333.42 | -66.76 | 469.09
| 2500 | 18.6 | 98.1 | 2428.19 | -71.26 | 500.67
| 2600 | 18.6 | 98.1 | 2522.97 | -75.75 | 532.24
| 2700 | 18.6 | 98.1 | 2617.75 | -80.24 | 563.82
| 2800 | 18.6 | 98.1 | 2712.52 | -84.74 | 595.4
| 2900 | 18.6 | 98.1 | 2807.3 | -89.23 | 626.98
| 3000 | 18.6 | 98.1 | 2902.08 | -93.73 | 658.55
| 3100 | 18.6 | 98.1 | 2996.85 | -98.22 | 690.13
| 3200 | 18.6 | 98.1 | 3091.63 | -102.71 | 721.71
| 3300 | 18.6 | 98.1 | 3186.41 | -107.21 | 753.29
| 3400 | 18.6 | 98.1 | 3281.18 | -111.7 | 784.87
| 3500 | 18.6 | 98.1 | 3375.96 | -116.2 | 816.44
| 3600 | 18.6 | 98.1 | 3470.74 | -120.69 | 848.02
| 3700 | 18.6 | 98.1 | 3565.51 | -125.19 | 879.6
| 3800 | 18.6 | 98.1 | 3660.29 | -129.68 | 911.18
| 3900 | 18.6 | 98.1 | 3755.07 | -134.17 | 942.75
| 4000 | 18.6 | 98.1 | 3849.85 | -138.67 | 974.33
| 4100 | 18.6 | 98.1 | 3944.62 | -143.16 | 1005.91
| 4200 | 18.6 | 98.1 | 4039.4 | -147.66 | 1037.49
| 4300 | 18.6 | 98.1 | 4134.18 | -152.15 | 1069.06
| 4340 | 18.6 | 98.1 | 4172.09 | -153.95 | 1081.7
| 4400 | 17.4 | 98.1 | 4229.15 | -156.56 | 1100.05
| 4500 | 15.4 | 98.1 | 4325.08 | -160.54 | 1128
| 4600 | 13.4 | 98.1 | 4421.93 | -164.04 | 1152.62
| 4700 | 11.4 | 98.1 | 4519.59 | -167.07 | 1173.88
| 4800 | 9.4 | 98.1 | 4617.94 | -169.61 | 1191.75
| 4900 | 7.4 | 98.1 | 4716.87 | -171.67 | 1206.21
| 5000 | 5.4 | 98.1 | 4816.24 | -173.24 | 1217.25
| 5100 | 3.4 | 98.1 | 4915.94 | -174.32 | 1224.84
| 5200 | 1.4 | 98.1 | 5015.84 | -174.91 | 1228.99
| 5270 | 0 | 0 | 5085.84 | -175.03 | 1229.84
| 5300 | 0 | 0 | 5115.84 | -175.03 | 1229.84
| 5400 | 0 | 0 | 5215.84 | -175.03 | 1229.84
| 5500 | 0 | 0 | 5315.84 | -175.03 | 1229.84
| 5600 | 0 | 0 | 5415.84 | -175.03 | 1229.84
| 5700 | 0 | 0 | 5515.84 | -175.03 | 1229.84
| 5800 | 0 | 0 | 5615.84 | -175.03 | 1229.84
| 5900 | 0 | 0 | 5715.84 | -175.03 | 1229.84
| 6000 | 0 | 0 | 5815.84 | -175.03 | 1229.84
| 6100 | 0 | 0 | 5915.84 | -175.03 | 1229.84
| 6200 | 0 | 0 | 6015.84 | -175.03 | 1229.84
| 6300 | 0 | 0 | 6115.84 | -175.03 | 1229.84
| 6400 | 0 | 0 | 6215.84 | -175.03 | 1229.84
| 6500 | 0 | 0 | 6315.84 | -175.03 | 1229.84
| 6600 | 0 | 0 | 6415.84 | -175.03 | 1229.84
| 6700 | 0 | 0 | 6515.84 | -175.03 | 1229.84
| 6800 | 0 | 0 | 6615.84 | -175.03 | 1229.84
| 6900 | 0 | 0 | 6715.84 | -175.03 | 1229.84
| 7000 | 0 | 0 | 6815.84 | -175.03 | 1229.84
| 7100 | 0 | 0 | 6915.84 | -175.03 | 1229.84
| 7200 | 0 | 0 | 7015.84 | -175.03 | 1229.84
| 7288.98 | 0 | 0 | 7104.82 | -175.03 | 1229.84
| 7300 | 0.8816 | 179.7483 | 7115.84 | -175.12 | 1229.84
| 7350 | 4.8816 | 179.7483 | 7165.76 | -177.63 | 1229.85
| 7400 | 8.8816 | 179.7483 | 7215.39 | -183.62 | 1229.87
| 7450 | 12.8816 | 179.7483 | 7264.48 | -193.06 | 1229.91
| 7500 | 16.8816 | 179.7483 | 7312.8 | -205.89 | 1229.97
| 7550 | 20.8816 | 179.7483 | 7360.1 | -222.07 | 1230.04
| 7600 | 24.8816 | 179.7483 | 7406.15 | -241.51 | 1230.13
| 7650 | 28.8816 | 179.7483 | 7450.74 | -264.11 | 1230.23
| 7700 | 32.8816 | 179.7483 | 7493.64 | -289.77 | 1230.34
| 7750 | 36.8816 | 179.7483 | 7534.65 | -318.36 | 1230.47
| 7800 | 40.8816 | 179.7483 | 7573.57 | -349.74 | 1230.6
| 7850 | 44.8816 | 179.7483 | 7610.2 | -383.75 | 1230.75
| 7900 | 48.8816 | 179.7483 | 7644.37 | -420.24 | 1230.91
| 7950 | 52.8816 | 179.7483 | 7675.91 | -459.03 | 1231.08
| 8000 | 56.8816 | 179.7483 | 7704.66 | -499.92 | 1231.26
| 8050 | 60.8816 | 179.7483 | 7730.5 | -542.71 | 1231.45
| 8100 | 64.8816 | 179.7483 | 7753.29 | -587.21 | 1231.65
| 8150 | 68.8816 | 179.7483 | 7772.91 | -633.18 | 1231.85
| 8200 | 72.8816 | 179.7483 | 7789.29 | -680.41 | 1232.06
| 8250 | 76.8816 | 179.7483 | 7802.32 | -728.67 | 1232.27
| 8300 | 80.8816 | 179.7483 | 7811.96 | -777.72 | 1232.48
| 8350 | 84.8816 | 179.7483 | 7818.16 | -827.33 | 1232.7
| 8400 | 88.8816 | 179.7483 | 7820.88 | -877.24 | 1232.92
| 8409.96 | 89.6782 | 179.7483 | 7821 | -887.2 | 1232.96
| 8500 | 89.6782 | 179.7483 | 7821.51 | -977.24 | 1233.36
| 8600 | 89.6782 | 179.7483 | 7822.07 | -1077.24 | 1233.8
| 8700 | 89.6782 | 179.7483 | 7822.63 | -1177.23 | 1234.24
| 8800 | 89.6782 | 179.7483 | 7823.19 | -1277.23 | 1234.68
| 8900 | 89.6782 | 179.7483 | 7823.76 | -1377.23 | 1235.12
| 9000 | 89.6782 | 179.7483 | 7824.32 | -1477.23 | 1235.56
| 9100 | 89.6782 | 179.7483 | 7824.88 | -1577.22 | 1236
| 9200 | 89.6782 | 179.7483 | 7825.44 | -1677.22 | 1236.44
| 9300 | 89.6782 | 179.7483 | 7826 | -1777.22 | 1236.88
| 9400 | 89.6782 | 179.7483 | 7826.56 | -1877.22 | 1237.31
| 9500 | 89.6782 | 179.7483 | 7827.12 | -1977.21 | 1237.75
| 9600 | 89.6782 | 179.7483 | 7827.69 | -2077.21 | 1238.19
| 9700 | 89.6782 | 179.7483 | 7828.25 | -2177.21 | 1238.63
| 9800 | 89.6782 | 179.7483 | 7828.81 | -2277.21 | 1239.07
| 9900 | 89.6782 | 179.7483 | 7829.37 | -2377.2 | 1239.51
| 10000 | 89.6782 | 179.7483 | 7829.93 | -2477.2 | 1239.95
| 10100 | 89.6782 | 179.7483 | 7830.49 | -2577.2 | 1240.39
| 10200 | 89.6782 | 179.7483 | 7831.06 | -2677.2 | 1240.83
| 10300 | 89.6782 | 179.7483 | 7831.62 | -2777.19 | 1241.27
| 10400 | 89.6782 | 179.7483 | 7832.18 | -2877.19 | 1241.71
| 10500 | 89.6782 | 179.7483 | 7832.74 | -2977.19 | 1242.15
| 10600 | 89.6782 | 179.7483 | 7833.3 | -3077.19 | 1242.59
| 10700 | 89.6782 | 179.7483 | 7833.86 | -3177.18 | 1243.03
| 10800 | 89.6782 | 179.7483 | 7834.42 | -3277.18 | 1243.47
| 10900 | 89.6782 | 179.7483 | 7834.99 | -3377.18 | 1243.9
| 11000 | 89.6782 | 179.7483 | 7835.55 | -3477.18 | 1244.34
| 11100 | 89.6782 | 179.7483 | 7836.11 | -3577.17 | 1244.78
| 11200 | 89.6782 | 179.7483 | 7836.67 | -3677.17 | 1245.22
| 11300 | 89.6782 | 179.7483 | 7837.23 | -3777.17 | 1245.66
| 11400 | 89.6782 | 179.7483 | 7837.79 | -3877.17 | 1246.1
| 11500 | 89.6782 | 179.7483 | 7838.36 | -3977.16 | 1246.54
| 11600 | 89.6782 | 179.7483 | 7838.92 | -4077.16 | 1246.98
| 11700 | 89.6782 | 179.7483 | 7839.48 | -4177.16 | 1247.42
| 11800 | 89.6782 | 179.7483 | 7840.04 | -4277.16 | 1247.86
| 11900 | 89.6782 | 179.7483 | 7840.6 | -4377.15 | 1248.3
| 12000 | 89.6782 | 179.7483 | 7841.16 | -4477.15 | 1248.74
| 12100 | 89.6782 | 179.7483 | 7841.73 | -4577.15 | 1249.18
| 12200 | 89.6782 | 179.7483 | 7842.29 | -4677.15 | 1249.62
| 12300 | 89.6782 | 179.7483 | 7842.85 | -4777.14 | 1250.06
| 12400 | 89.6782 | 179.7483 | 7843.41 | -4877.14 | 1250.5
| 12500 | 89.6782 | 179.7483 | 7843.97 | -4977.14 | 1250.93
| 12600 | 89.6782 | 179.7483 | 7844.53 | -5077.14 | 1251.37
| 12700 | 89.6782 | 179.7483 | 7845.09 | -5177.13 | 1251.81
| 12800 | 89.6782 | 179.7483 | 7845.66 | -5277.13 | 1252.25
| 12900 | 89.6782 | 179.7483 | 7846.22 | -5377.13 | 1252.69
| 13000 | 89.6782 | 179.7483 | 7846.78 | -5477.13 | 1253.13
| 13100 | 89.6782 | 179.7483 | 7847.34 | -5577.12 | 1253.57
| 13200 | 89.6782 | 179.7483 | 7847.9 | -5677.12 | 1254.01
| 13300 | 89.6782 | 179.7483 | 7848.46 | -5777.12 | 1254.45
| 13400 | 89.6782 | 179.7483 | 7849.03 | -5877.12 | 1254.89
| 13500 | 89.6782 | 179.7483 | 7849.59 | -5977.11 | 1255.33
| 13573.54 | 89.6782 | 179.7483 | 7850 | -6050.65 | 1255.65

## Lookup (hidden)
North Reference | RetunValue | Grid Type | ReturnValue | Deviation Indicator | ReturnValue
| 2 |  | 0 |  | 4
True |  | SPCS-Colorado Central-NAD27 |  | Directional
Grid |  | SPCS-Colorado Central-NAD83 |  | High Angle
|  | SPCS-Colorado North-NAD27 |  | Horizontal
SPCS-Colorado North-NAD83
SPCS-Colorado South-NAD27
SPCS-Colorado South-NAD83
UTM-Zone 12 NAD27
UTM-Zone 12 NAD83
UTM-Zone 13 NAD27
UTM-Zone 13 NAD83