## Data
Header Information | measured depth (ft) | inclination (°) | azimuth (°) | true vertical depth (ft) | northing +N/-S (ft) | easting +E/-W (ft)
Operator Name | 0 | 0 | 0 | 0 | 0 | 0
Kerr-Mcgee | 100 | 0 | 0 | 100 | 0 | 0
Operator Number | 200 | 0 | 0 | 200 | 0 | 0
47120 | 250 | 0 | 0 | 250 | 0 | 0
Well Name and Number | 300 | 0.75 | 122.2 | 300 | -0.17 | 0.28
MAE J 8-7HZ | 400 | 2.25 | 122.2 | 399.96 | -1.57 | 2.49
API Number (if available) | 500 | 3.75 | 122.2 | 499.82 | -4.36 | 6.92
| 600 | 5.25 | 122.2 | 599.51 | -8.54 | 13.56
Location: QQ SEC TWP RGE | 700 | 6.75 | 122.2 | 698.96 | -14.11 | 22.4
SESW SEC 8-1N-68W | 800 | 8.25 | 122.2 | 798.1 | -21.06 | 33.45
Citing Type: Planned or Actual | 900 | 9.75 | 122.2 | 896.87 | -29.4 | 46.69
Planned | 1000 | 11.25 | 122.2 | 995.19 | -39.11 | 62.11
Deviation Indicator | 1100 | 12.75 | 122.2 | 1093 | -50.19 | 79.7
Horizontal | 1200 | 14.25 | 122.2 | 1190.24 | -62.63 | 99.45
North Reference | 1300 | 15.75 | 122.2 | 1286.83 | -76.42 | 121.35
True | 1400 | 17.25 | 122.2 | 1382.71 | -91.55 | 145.39
Grid Type | 1500 | 18.75 | 122.2 | 1477.81 | -108.02 | 171.53
#VALUE! | 1600 | 20.25 | 122.2 | 1572.07 | -125.81 | 199.78
| 1700 | 21.75 | 122.2 | 1665.43 | -144.9 | 230.1
| 1800 | 23.25 | 122.2 | 1757.81 | -165.3 | 262.48
| 1908 | 24.87 | 122.2 | 1856.42 | -188.76 | 299.74
| 2000 | 24.87 | 122.2 | 1939.89 | -209.38 | 332.48
| 2100 | 24.87 | 122.2 | 2030.62 | -231.79 | 368.07
| 2200 | 24.87 | 122.2 | 2121.35 | -254.2 | 403.66
| 2300 | 24.87 | 122.2 | 2212.07 | -276.61 | 439.25
| 2400 | 24.87 | 122.2 | 2302.8 | -299.02 | 474.83
| 2500 | 24.87 | 122.2 | 2393.52 | -321.43 | 510.42
| 2600 | 24.87 | 122.2 | 2484.25 | -343.84 | 546.01
| 2700 | 24.87 | 122.2 | 2574.98 | -366.25 | 581.6
| 2800 | 24.87 | 122.2 | 2665.7 | -388.66 | 617.18
| 2900 | 24.87 | 122.2 | 2756.43 | -411.07 | 652.77
| 3000 | 24.87 | 122.2 | 2847.16 | -433.48 | 688.36
| 3100 | 24.87 | 122.2 | 2937.88 | -455.89 | 723.95
| 3200 | 24.87 | 122.2 | 3028.61 | -478.3 | 759.53
| 3300 | 24.87 | 122.2 | 3119.34 | -500.71 | 795.12
| 3400 | 24.87 | 122.2 | 3210.06 | -523.13 | 830.71
| 3500 | 24.87 | 122.2 | 3300.79 | -545.54 | 866.3
| 3600 | 24.87 | 122.2 | 3391.52 | -567.95 | 901.88
| 3700 | 24.87 | 122.2 | 3482.24 | -590.36 | 937.47
| 3800 | 24.87 | 122.2 | 3572.97 | -612.77 | 973.06
| 3900 | 24.87 | 122.2 | 3663.69 | -635.18 | 1008.65
| 4000 | 24.87 | 122.2 | 3754.42 | -657.59 | 1044.23
| 4100 | 24.87 | 122.2 | 3845.15 | -680 | 1079.82
| 4200 | 24.87 | 122.2 | 3935.87 | -702.41 | 1115.41
| 4300 | 24.87 | 122.2 | 4026.6 | -724.82 | 1151
| 4400 | 24.87 | 122.2 | 4117.33 | -747.23 | 1186.58
| 4500 | 24.87 | 122.2 | 4208.05 | -769.64 | 1222.17
| 4600 | 24.87 | 122.2 | 4298.78 | -792.05 | 1257.76
| 4700 | 24.87 | 122.2 | 4389.51 | -814.46 | 1293.35
| 4800 | 24.87 | 122.2 | 4480.23 | -836.87 | 1328.93
| 4900 | 24.87 | 122.2 | 4570.96 | -859.29 | 1364.52
| 5000 | 24.87 | 122.2 | 4661.69 | -881.7 | 1400.11
| 5100 | 24.87 | 122.2 | 4752.41 | -904.11 | 1435.7
| 5200 | 24.87 | 122.2 | 4843.14 | -926.52 | 1471.28
| 5300 | 24.87 | 122.2 | 4933.86 | -948.93 | 1506.87
| 5400 | 24.87 | 122.2 | 5024.59 | -971.34 | 1542.46
| 5500 | 24.87 | 122.2 | 5115.32 | -993.75 | 1578.05
| 5600 | 24.87 | 122.2 | 5206.04 | -1016.16 | 1613.64
| 5700 | 24.87 | 122.2 | 5296.77 | -1038.57 | 1649.22
| 5800 | 24.87 | 122.2 | 5387.5 | -1060.98 | 1684.81
| 5900 | 24.87 | 122.2 | 5478.22 | -1083.39 | 1720.4
| 6000 | 24.87 | 122.2 | 5568.95 | -1105.8 | 1755.99
| 6100 | 24.87 | 122.2 | 5659.68 | -1128.21 | 1791.57
| 6200 | 24.87 | 122.2 | 5750.4 | -1150.62 | 1827.16
| 6300 | 24.87 | 122.2 | 5841.13 | -1173.04 | 1862.75
| 6400 | 24.87 | 122.2 | 5931.86 | -1195.45 | 1898.34
| 6500 | 24.87 | 122.2 | 6022.58 | -1217.86 | 1933.92
| 6600 | 24.87 | 122.2 | 6113.31 | -1240.27 | 1969.51
| 6700 | 24.87 | 122.2 | 6204.03 | -1262.68 | 2005.1
| 6800 | 24.87 | 122.2 | 6294.76 | -1285.09 | 2040.69
| 6900 | 24.87 | 122.2 | 6385.49 | -1307.5 | 2076.27
| 7000 | 24.87 | 122.2 | 6476.21 | -1329.91 | 2111.86
| 7100 | 24.87 | 122.2 | 6566.94 | -1352.32 | 2147.45
| 7200 | 24.87 | 122.2 | 6657.67 | -1374.73 | 2183.04
| 7300 | 24.87 | 122.2 | 6748.39 | -1397.14 | 2218.62
| 7372.59 | 24.87 | 122.2 | 6814.25 | -1413.41 | 2244.46
| 7400 | 23.8808 | 117.4562 | 6839.22 | -1419.04 | 2254.26
| 7450 | 22.492 | 107.9154 | 6885.2 | -1426.65 | 2272.35
| 7500 | 21.7245 | 97.4708 | 6931.54 | -1430.8 | 2290.63
| 7550 | 21.6446 | 86.6334 | 6978.02 | -1431.46 | 2309.02
| 7600 | 22.2596 | 76.0467 | 7024.41 | -1428.63 | 2327.42
| 7650 | 23.515 | 66.2679 | 7070.49 | -1422.33 | 2345.75
| 7700 | 25.3156 | 57.6143 | 7116.03 | -1412.59 | 2363.92
| 7750 | 27.5542 | 50.1577 | 7160.81 | -1399.45 | 2381.83
| 7800 | 30.1331 | 43.8113 | 7204.62 | -1382.98 | 2399.41
| 7850 | 32.9721 | 38.42 | 7247.23 | -1363.25 | 2416.56
| 7900 | 36.0092 | 33.8183 | 7288.44 | -1340.37 | 2433.2
| 7950 | 39.1978 | 29.8568 | 7328.06 | -1314.45 | 2449.25
| 8000 | 42.5033 | 26.4102 | 7365.88 | -1285.6 | 2464.64
| 8050 | 45.8996 | 23.3774 | 7401.72 | -1253.98 | 2479.28
| 8100 | 49.3674 | 20.6776 | 7435.41 | -1219.74 | 2493.11
| 8150 | 52.8919 | 18.2468 | 7466.79 | -1183.04 | 2506.05
| 8200 | 56.4615 | 16.0336 | 7495.7 | -1144.06 | 2518.06
| 8250 | 60.0673 | 13.997 | 7521.99 | -1103 | 2529.06
| 8300 | 63.7023 | 12.1036 | 7545.55 | -1060.04 | 2539
| 8350 | 67.3605 | 10.3257 | 7566.26 | -1015.41 | 2547.84
| 8400 | 71.0374 | 8.6405 | 7584.02 | -969.32 | 2555.53
| 8450 | 74.7288 | 7.0281 | 7598.73 | -921.99 | 2562.04
| 8500 | 78.4314 | 5.4717 | 7610.33 | -873.65 | 2567.32
| 8550 | 82.142 | 3.956 | 7618.77 | -824.54 | 2571.37
| 8600 | 85.858 | 2.4672 | 7623.99 | -774.91 | 2574.15
| 8652.61 | 89.7707 | 0.9157 | 7626 | -722.37 | 2575.7
| 8700 | 89.7707 | 0.9157 | 7626.19 | -674.99 | 2576.46
| 8800 | 89.7707 | 0.9157 | 7626.59 | -575 | 2578.06
| 8900 | 89.7707 | 0.9157 | 7626.99 | -475.01 | 2579.66
| 9000 | 89.7707 | 0.9157 | 7627.39 | -375.03 | 2581.25
| 9100 | 89.7707 | 0.9157 | 7627.79 | -275.04 | 2582.85
| 9200 | 89.7707 | 0.9157 | 7628.19 | -175.05 | 2584.45
| 9300 | 89.7707 | 0.9157 | 7628.59 | -75.07 | 2586.05
| 9400 | 89.7707 | 0.9157 | 7628.99 | 24.92 | 2587.65
| 9500 | 89.7707 | 0.9157 | 7629.39 | 124.91 | 2589.24
| 9600 | 89.7707 | 0.9157 | 7629.79 | 224.89 | 2590.84
| 9700 | 89.7707 | 0.9157 | 7630.19 | 324.88 | 2592.44
| 9800 | 89.7707 | 0.9157 | 7630.59 | 424.87 | 2594.04
| 9900 | 89.7707 | 0.9157 | 7630.99 | 524.85 | 2595.64
| 10000 | 89.7707 | 0.9157 | 7631.39 | 624.84 | 2597.24
| 10100 | 89.7707 | 0.9157 | 7631.79 | 724.82 | 2598.83
| 10200 | 89.7707 | 0.9157 | 7632.19 | 824.81 | 2600.43
| 10300 | 89.7707 | 0.9157 | 7632.59 | 924.8 | 2602.03
| 10400 | 89.7707 | 0.9157 | 7632.99 | 1024.78 | 2603.63
| 10500 | 89.7707 | 0.9157 | 7633.39 | 1124.77 | 2605.23
| 10600 | 89.7707 | 0.9157 | 7633.79 | 1224.76 | 2606.82
| 10700 | 89.7707 | 0.9157 | 7634.19 | 1324.74 | 2608.42
| 10800 | 89.7707 | 0.9157 | 7634.59 | 1424.73 | 2610.02
| 10900 | 89.7707 | 0.9157 | 7635 | 1524.72 | 2611.62
| 11000 | 89.7707 | 0.9157 | 7635.4 | 1624.7 | 2613.22
| 11100 | 89.7707 | 0.9157 | 7635.8 | 1724.69 | 2614.81
| 11200 | 89.7707 | 0.9157 | 7636.2 | 1824.68 | 2616.41
| 11300 | 89.7707 | 0.9157 | 7636.6 | 1924.66 | 2618.01
| 11400 | 89.7707 | 0.9157 | 7637 | 2024.65 | 2619.61
| 11500 | 89.7707 | 0.9157 | 7637.4 | 2124.63 | 2621.21
| 11600 | 89.7707 | 0.9157 | 7637.8 | 2224.62 | 2622.8
| 11700 | 89.7707 | 0.9157 | 7638.2 | 2324.61 | 2624.4
| 11800 | 89.7707 | 0.9157 | 7638.6 | 2424.59 | 2626
| 11900 | 89.7707 | 0.9157 | 7639 | 2524.58 | 2627.6
| 12000 | 89.7707 | 0.9157 | 7639.4 | 2624.57 | 2629.2
| 12100 | 89.7707 | 0.9157 | 7639.8 | 2724.55 | 2630.79
| 12200 | 89.7707 | 0.9157 | 7640.2 | 2824.54 | 2632.39
| 12300 | 89.7707 | 0.9157 | 7640.6 | 2924.53 | 2633.99
| 12400 | 89.7707 | 0.9157 | 7641 | 3024.51 | 2635.59
| 12500 | 89.7707 | 0.9157 | 7641.4 | 3124.5 | 2637.19
| 12600 | 89.7707 | 0.9157 | 7641.8 | 3224.49 | 2638.78
| 12700 | 89.7707 | 0.9157 | 7642.2 | 3324.47 | 2640.38
| 12800 | 89.7707 | 0.9157 | 7642.6 | 3424.46 | 2641.98
| 12900 | 89.7707 | 0.9157 | 7643 | 3524.44 | 2643.58
| 13000 | 89.7707 | 0.9157 | 7643.4 | 3624.43 | 2645.18
| 13100 | 89.7707 | 0.9157 | 7643.8 | 3724.42 | 2646.78
| 13200 | 89.7707 | 0.9157 | 7644.2 | 3824.4 | 2648.37
| 13300 | 89.7707 | 0.9157 | 7644.6 | 3924.39 | 2649.97
| 13400 | 89.7707 | 0.9157 | 7645 | 4024.38 | 2651.57
| 13500 | 89.7707 | 0.9157 | 7645.4 | 4124.36 | 2653.17
| 13600 | 89.7707 | 0.9157 | 7645.8 | 4224.35 | 2654.77
| 13700 | 89.7707 | 0.9157 | 7646.2 | 4324.34 | 2656.36
| 13800 | 89.7707 | 0.9157 | 7646.6 | 4424.32 | 2657.96
| 13899.28 | 89.7707 | 0.9157 | 7647 | 4523.59 | 2659.55

## Lookup (hidden)
North Reference | RetunValue | Grid Type | ReturnValue | Deviation Indicator | ReturnValue
| 2 |  | 0 |  | 4
True |  | SPCS-Colorado Central-NAD27 |  | Directional
Grid |  | SPCS-Colorado Central-NAD83 |  | High Angle
|  | SPCS-Colorado North-NAD27 |  | Horizontal
SPCS-Colorado North-NAD83
SPCS-Colorado South-NAD27
SPCS-Colorado South-NAD83
UTM-Zone 12 NAD27
UTM-Zone 12 NAD83
UTM-Zone 13 NAD27
UTM-Zone 13 NAD83