## Data
Header Information | measured depth (ft) | inclination (°) | azimuth (°) | true vertical depth (ft) | northing +N/-S (ft) | easting +E/-W (ft)
Operator Name | 0 | 0 | 0 | 0 | 0 | 0
Kerr-Mcgee | 100 | 0 | 0 | 100 | 0 | 0
Operator Number | 200 | 0 | 0 | 200 | 0 | 0
47120 | 300 | 1.5 | 132.05 | 299.99 | -0.88 | 0.97
Well Name and Number | 400 | 3 | 132.05 | 399.91 | -3.51 | 3.89
MAE J 8-9HZ | 500 | 4.5 | 132.05 | 499.69 | -7.89 | 8.74
API Number (if available) | 600 | 6 | 132.05 | 599.27 | -14.02 | 15.54
| 700 | 7.5 | 132.05 | 698.57 | -21.89 | 24.27
Location: QQ SEC TWP RGE | 800 | 9 | 132.05 | 797.54 | -31.5 | 34.92
SESW SEC 8-1N-68W | 900 | 10.5 | 132.05 | 896.09 | -42.84 | 47.5
Citing Type: Planned or Actual | 1000 | 12 | 132.05 | 994.16 | -55.91 | 61.98
Planned | 1100 | 13.5 | 132.05 | 1091.7 | -70.69 | 78.37
Deviation Indicator | 1200 | 15 | 132.05 | 1188.62 | -87.17 | 96.65
Horizontal | 1300 | 16.5 | 132.05 | 1284.86 | -105.35 | 116.8
North Reference | 1400 | 18 | 132.05 | 1380.36 | -125.22 | 138.82
True | 1500 | 19.5 | 132.05 | 1475.05 | -146.74 | 162.69
Grid Type | 1600 | 21 | 132.05 | 1568.86 | -169.93 | 188.39
#VALUE! | 1700 | 22.5 | 132.05 | 1661.74 | -194.74 | 215.91
| 1800 | 24 | 132.05 | 1753.62 | -221.18 | 245.22
| 1900 | 25.5 | 132.05 | 1844.43 | -249.22 | 276.3
| 2000 | 27 | 132.05 | 1934.12 | -278.85 | 309.15
| 2090 | 28.35 | 132.05 | 2013.82 | -306.84 | 340.19
| 2100 | 28.35 | 132.05 | 2022.62 | -310.02 | 343.71
| 2200 | 28.35 | 132.05 | 2110.62 | -341.83 | 378.97
| 2300 | 28.35 | 132.05 | 2198.63 | -373.63 | 414.23
| 2400 | 28.35 | 132.05 | 2286.64 | -405.44 | 449.49
| 2500 | 28.35 | 132.05 | 2374.64 | -437.24 | 484.76
| 2600 | 28.35 | 132.05 | 2462.65 | -469.05 | 520.02
| 2700 | 28.35 | 132.05 | 2550.66 | -500.85 | 555.28
| 2800 | 28.35 | 132.05 | 2638.66 | -532.66 | 590.54
| 2900 | 28.35 | 132.05 | 2726.67 | -564.46 | 625.8
| 3000 | 28.35 | 132.05 | 2814.68 | -596.27 | 661.06
| 3100 | 28.35 | 132.05 | 2902.68 | -628.07 | 696.32
| 3200 | 28.35 | 132.05 | 2990.69 | -659.88 | 731.58
| 3300 | 28.35 | 132.05 | 3078.69 | -691.68 | 766.84
| 3400 | 28.35 | 132.05 | 3166.7 | -723.49 | 802.1
| 3500 | 28.35 | 132.05 | 3254.71 | -755.29 | 837.36
| 3600 | 28.35 | 132.05 | 3342.71 | -787.1 | 872.63
| 3700 | 28.35 | 132.05 | 3430.72 | -818.9 | 907.89
| 3800 | 28.35 | 132.05 | 3518.73 | -850.71 | 943.15
| 3900 | 28.35 | 132.05 | 3606.73 | -882.51 | 978.41
| 4000 | 28.35 | 132.05 | 3694.74 | -914.32 | 1013.67
| 4100 | 28.35 | 132.05 | 3782.75 | -946.12 | 1048.93
| 4200 | 28.35 | 132.05 | 3870.75 | -977.92 | 1084.19
| 4300 | 28.35 | 132.05 | 3958.76 | -1009.73 | 1119.45
| 4400 | 28.35 | 132.05 | 4046.76 | -1041.53 | 1154.71
| 4500 | 28.35 | 132.05 | 4134.77 | -1073.34 | 1189.97
| 4600 | 28.35 | 132.05 | 4222.78 | -1105.14 | 1225.24
| 4700 | 28.35 | 132.05 | 4310.78 | -1136.95 | 1260.5
| 4800 | 28.35 | 132.05 | 4398.79 | -1168.75 | 1295.76
| 4868.33 | 28.35 | 132.05 | 4458.93 | -1190.49 | 1319.85
| 4900 | 27.7167 | 132.05 | 4486.88 | -1200.46 | 1330.9
| 5000 | 25.7167 | 132.05 | 4576.2 | -1230.57 | 1364.29
| 5100 | 23.7167 | 132.05 | 4667.03 | -1258.57 | 1395.33
| 5200 | 21.7167 | 132.05 | 4759.27 | -1284.43 | 1424.01
| 5300 | 19.7167 | 132.05 | 4852.8 | -1308.13 | 1450.27
| 5400 | 17.7167 | 132.05 | 4947.51 | -1329.62 | 1474.1
| 5500 | 15.7167 | 132.05 | 5043.27 | -1348.88 | 1495.46
| 5600 | 13.7167 | 132.05 | 5139.99 | -1365.9 | 1514.32
| 5700 | 11.7167 | 132.05 | 5237.53 | -1380.64 | 1530.67
| 5800 | 9.7167 | 132.05 | 5335.78 | -1393.09 | 1544.47
| 5900 | 7.7167 | 132.05 | 5434.62 | -1403.24 | 1555.73
| 6000 | 5.7167 | 132.05 | 5533.93 | -1411.08 | 1564.41
| 6100 | 3.7167 | 132.05 | 5633.59 | -1416.58 | 1570.52
| 6200 | 1.7167 | 132.05 | 5733.47 | -1419.76 | 1574.04
| 6285.83 | 0 | 0 | 5819.29 | -1420.62 | 1574.99
| 6300 | 0 | 0 | 5833.46 | -1420.62 | 1574.99
| 6400 | 0 | 0 | 5933.46 | -1420.62 | 1574.99
| 6500 | 0 | 0 | 6033.46 | -1420.62 | 1574.99
| 6600 | 0 | 0 | 6133.46 | -1420.62 | 1574.99
| 6700 | 0 | 0 | 6233.46 | -1420.62 | 1574.99
| 6800 | 0 | 0 | 6333.46 | -1420.62 | 1574.99
| 6900 | 0 | 0 | 6433.46 | -1420.62 | 1574.99
| 7000 | 0 | 0 | 6533.46 | -1420.62 | 1574.99
| 7100 | 0 | 0 | 6633.46 | -1420.62 | 1574.99
| 7200 | 0 | 0 | 6733.46 | -1420.62 | 1574.99
| 7300 | 0 | 0 | 6833.46 | -1420.62 | 1574.99
| 7400 | 0 | 0 | 6933.46 | -1420.62 | 1574.99
| 7459.36 | 0 | 0 | 6992.82 | -1420.62 | 1574.99
| 7500 | 3.2512 | 0.0656 | 7033.44 | -1419.47 | 1574.99
| 7550 | 7.2512 | 0.0656 | 7083.22 | -1414.89 | 1575
| 7600 | 11.2512 | 0.0656 | 7132.55 | -1406.85 | 1575.01
| 7650 | 15.2512 | 0.0656 | 7181.21 | -1395.4 | 1575.02
| 7700 | 19.2512 | 0.0656 | 7228.95 | -1380.57 | 1575.04
| 7750 | 23.2512 | 0.0656 | 7275.55 | -1362.45 | 1575.06
| 7800 | 27.2512 | 0.0656 | 7320.76 | -1341.13 | 1575.08
| 7850 | 31.2512 | 0.0656 | 7364.37 | -1316.7 | 1575.11
| 7900 | 35.2512 | 0.0656 | 7406.18 | -1289.29 | 1575.14
| 7950 | 39.2512 | 0.0656 | 7445.97 | -1259.03 | 1575.18
| 8000 | 43.2512 | 0.0656 | 7483.55 | -1226.07 | 1575.21
| 8050 | 47.2512 | 0.0656 | 7518.75 | -1190.57 | 1575.25
| 8100 | 51.2512 | 0.0656 | 7551.38 | -1152.69 | 1575.3
| 8150 | 55.2512 | 0.0656 | 7581.29 | -1112.64 | 1575.34
| 8200 | 59.2512 | 0.0656 | 7608.33 | -1070.6 | 1575.39
| 8250 | 63.2512 | 0.0656 | 7632.37 | -1026.77 | 1575.44
| 8300 | 67.2512 | 0.0656 | 7653.3 | -981.37 | 1575.49
| 8350 | 71.2512 | 0.0656 | 7671.01 | -934.62 | 1575.55
| 8400 | 75.2512 | 0.0656 | 7685.42 | -886.75 | 1575.6
| 8450 | 79.2512 | 0.0656 | 7696.45 | -838 | 1575.66
| 8500 | 83.2512 | 0.0656 | 7704.05 | -788.59 | 1575.71
| 8550 | 87.2512 | 0.0656 | 7708.19 | -738.77 | 1575.77
| 8579.59 | 89.6188 | 0.0656 | 7709 | -709.19 | 1575.81
| 8600 | 89.6188 | 0.0656 | 7709.13 | -688.78 | 1575.83
| 8700 | 89.6188 | 0.0656 | 7709.8 | -588.79 | 1575.94
| 8800 | 89.6188 | 0.0656 | 7710.46 | -488.79 | 1576.06
| 8900 | 89.6188 | 0.0656 | 7711.13 | -388.79 | 1576.17
| 9000 | 89.6188 | 0.0656 | 7711.8 | -288.79 | 1576.29
| 9100 | 89.6188 | 0.0656 | 7712.46 | -188.79 | 1576.4
| 9200 | 89.6188 | 0.0656 | 7713.13 | -88.8 | 1576.52
| 9300 | 89.6188 | 0.0656 | 7713.79 | 11.2 | 1576.63
| 9400 | 89.6188 | 0.0656 | 7714.46 | 111.2 | 1576.75
| 9500 | 89.6188 | 0.0656 | 7715.12 | 211.2 | 1576.86
| 9600 | 89.6188 | 0.0656 | 7715.79 | 311.19 | 1576.97
| 9700 | 89.6188 | 0.0656 | 7716.45 | 411.19 | 1577.09
| 9800 | 89.6188 | 0.0656 | 7717.12 | 511.19 | 1577.2
| 9900 | 89.6188 | 0.0656 | 7717.78 | 611.19 | 1577.32
| 10000 | 89.6188 | 0.0656 | 7718.45 | 711.19 | 1577.43
| 10100 | 89.6188 | 0.0656 | 7719.11 | 811.18 | 1577.55
| 10200 | 89.6188 | 0.0656 | 7719.78 | 911.18 | 1577.66
| 10300 | 89.6188 | 0.0656 | 7720.45 | 1011.18 | 1577.78
| 10400 | 89.6188 | 0.0656 | 7721.11 | 1111.18 | 1577.89
| 10500 | 89.6188 | 0.0656 | 7721.78 | 1211.17 | 1578
| 10600 | 89.6188 | 0.0656 | 7722.44 | 1311.17 | 1578.12
| 10700 | 89.6188 | 0.0656 | 7723.11 | 1411.17 | 1578.23
| 10800 | 89.6188 | 0.0656 | 7723.77 | 1511.17 | 1578.35
| 10900 | 89.6188 | 0.0656 | 7724.44 | 1611.16 | 1578.46
| 11000 | 89.6188 | 0.0656 | 7725.1 | 1711.16 | 1578.58
| 11100 | 89.6188 | 0.0656 | 7725.77 | 1811.16 | 1578.69
| 11200 | 89.6188 | 0.0656 | 7726.43 | 1911.16 | 1578.81
| 11300 | 89.6188 | 0.0656 | 7727.1 | 2011.16 | 1578.92
| 11400 | 89.6188 | 0.0656 | 7727.76 | 2111.15 | 1579.03
| 11500 | 89.6188 | 0.0656 | 7728.43 | 2211.15 | 1579.15
| 11600 | 89.6188 | 0.0656 | 7729.1 | 2311.15 | 1579.26
| 11700 | 89.6188 | 0.0656 | 7729.76 | 2411.15 | 1579.38
| 11800 | 89.6188 | 0.0656 | 7730.43 | 2511.14 | 1579.49
| 11900 | 89.6188 | 0.0656 | 7731.09 | 2611.14 | 1579.61
| 12000 | 89.6188 | 0.0656 | 7731.76 | 2711.14 | 1579.72
| 12100 | 89.6188 | 0.0656 | 7732.42 | 2811.14 | 1579.84
| 12200 | 89.6188 | 0.0656 | 7733.09 | 2911.14 | 1579.95
| 12300 | 89.6188 | 0.0656 | 7733.75 | 3011.13 | 1580.07
| 12400 | 89.6188 | 0.0656 | 7734.42 | 3111.13 | 1580.18
| 12500 | 89.6188 | 0.0656 | 7735.08 | 3211.13 | 1580.29
| 12600 | 89.6188 | 0.0656 | 7735.75 | 3311.13 | 1580.41
| 12700 | 89.6188 | 0.0656 | 7736.41 | 3411.12 | 1580.52
| 12800 | 89.6188 | 0.0656 | 7737.08 | 3511.12 | 1580.64
| 12900 | 89.6188 | 0.0656 | 7737.75 | 3611.12 | 1580.75
| 13000 | 89.6188 | 0.0656 | 7738.41 | 3711.12 | 1580.87
| 13100 | 89.6188 | 0.0656 | 7739.08 | 3811.11 | 1580.98
| 13200 | 89.6188 | 0.0656 | 7739.74 | 3911.11 | 1581.1
| 13300 | 89.6188 | 0.0656 | 7740.41 | 4011.11 | 1581.21
| 13400 | 89.6188 | 0.0656 | 7741.07 | 4111.11 | 1581.32
| 13500 | 89.6188 | 0.0656 | 7741.74 | 4211.11 | 1581.44
| 13600 | 89.6188 | 0.0656 | 7742.4 | 4311.1 | 1581.55
| 13700 | 89.6188 | 0.0656 | 7743.07 | 4411.1 | 1581.67
| 13800 | 89.6188 | 0.0656 | 7743.73 | 4511.1 | 1581.78
| 13840.01 | 89.6188 | 0.0656 | 7744 | 4551.11 | 1581.83

## Lookup (hidden)
North Reference | RetunValue | Grid Type | ReturnValue | Deviation Indicator | ReturnValue
| 2 |  | 0 |  | 4
True |  | SPCS-Colorado Central-NAD27 |  | Directional
Grid |  | SPCS-Colorado Central-NAD83 |  | High Angle
|  | SPCS-Colorado North-NAD27 |  | Horizontal
SPCS-Colorado North-NAD83
SPCS-Colorado South-NAD27
SPCS-Colorado South-NAD83
UTM-Zone 12 NAD27
UTM-Zone 12 NAD83
UTM-Zone 13 NAD27
UTM-Zone 13 NAD83