## Data
Header Information | measured depth (ft) | inclination (°) | azimuth (°) | true vertical depth (ft) | northing +N/-S (ft) | easting +E/-W (ft)
Operator Name | 0 | 0 | 0 | 0 | 0 | 0
Kerr-Mcgee | 100 | 0 | 0 | 100 | 0 | 0
Operator Number | 200 | 0 | 0 | 200 | 0 | 0
47120 | 250 | 0 | 0 | 250 | 0 | 0
Well Name and Number | 300 | 0.75 | 145.4 | 300 | -0.27 | 0.19
MAE J 8-10HZ | 400 | 2.25 | 145.4 | 399.96 | -2.42 | 1.67
API Number (if available) | 500 | 3.75 | 145.4 | 499.82 | -6.73 | 4.64
| 600 | 5.25 | 145.4 | 599.51 | -13.19 | 9.1
Location: QQ SEC TWP RGE | 700 | 6.75 | 145.4 | 698.96 | -21.79 | 15.03
SESW SEC 8-1N-68W | 800 | 8.25 | 145.4 | 798.1 | -32.54 | 22.45
Citing Type: Planned or Actual | 900 | 9.75 | 145.4 | 896.87 | -45.41 | 31.33
Planned | 1000 | 11.25 | 145.4 | 995.19 | -60.41 | 41.68
Deviation Indicator | 1100 | 12.75 | 145.4 | 1093 | -77.53 | 53.48
Horizontal | 1200 | 14.25 | 145.4 | 1190.24 | -96.74 | 66.74
North Reference | 1300 | 15.75 | 145.4 | 1286.83 | -118.05 | 81.43
True | 1400 | 17.25 | 145.4 | 1382.71 | -141.42 | 97.56
Grid Type | 1500 | 18.75 | 145.4 | 1477.81 | -166.86 | 115.11
#VALUE! | 1600 | 20.25 | 145.4 | 1572.07 | -194.34 | 134.06
| 1700 | 21.75 | 145.4 | 1665.43 | -223.83 | 154.41
| 1800 | 23.25 | 145.4 | 1757.81 | -255.33 | 176.14
| 1850 | 24 | 145.4 | 1803.62 | -271.83 | 187.52
| 1900 | 24 | 145.4 | 1849.3 | -288.57 | 199.07
| 2000 | 24 | 145.4 | 1940.65 | -322.05 | 222.16
| 2100 | 24 | 145.4 | 2032.01 | -355.53 | 245.26
| 2200 | 24 | 145.4 | 2123.36 | -389.01 | 268.36
| 2300 | 24 | 145.4 | 2214.71 | -422.49 | 291.45
| 2400 | 24 | 145.4 | 2306.07 | -455.97 | 314.55
| 2500 | 24 | 145.4 | 2397.42 | -489.45 | 337.65
| 2600 | 24 | 145.4 | 2488.78 | -522.93 | 360.74
| 2700 | 24 | 145.4 | 2580.13 | -556.41 | 383.84
| 2800 | 24 | 145.4 | 2671.49 | -589.89 | 406.93
| 2900 | 24 | 145.4 | 2762.84 | -623.37 | 430.03
| 3000 | 24 | 145.4 | 2854.2 | -656.85 | 453.13
| 3100 | 24 | 145.4 | 2945.55 | -690.33 | 476.22
| 3200 | 24 | 145.4 | 3036.91 | -723.81 | 499.32
| 3300 | 24 | 145.4 | 3128.26 | -757.29 | 522.42
| 3400 | 24 | 145.4 | 3219.61 | -790.77 | 545.51
| 3500 | 24 | 145.4 | 3310.97 | -824.25 | 568.61
| 3600 | 24 | 145.4 | 3402.32 | -857.73 | 591.71
| 3700 | 24 | 145.4 | 3493.68 | -891.21 | 614.8
| 3800 | 24 | 145.4 | 3585.03 | -924.69 | 637.9
| 3900 | 24 | 145.4 | 3676.39 | -958.17 | 660.99
| 4000 | 24 | 145.4 | 3767.74 | -991.65 | 684.09
| 4100 | 24 | 145.4 | 3859.1 | -1025.13 | 707.19
| 4200 | 24 | 145.4 | 3950.45 | -1058.61 | 730.28
| 4300 | 24 | 145.4 | 4041.81 | -1092.09 | 753.38
| 4400 | 24 | 145.4 | 4133.16 | -1125.57 | 776.48
| 4500 | 24 | 145.4 | 4224.51 | -1159.05 | 799.57
| 4600 | 24 | 145.4 | 4315.87 | -1192.53 | 822.67
| 4650 | 24 | 145.4 | 4361.55 | -1209.27 | 834.22
| 4700 | 23 | 145.4 | 4407.4 | -1225.68 | 845.54
| 4800 | 21 | 145.4 | 4500.11 | -1256.51 | 866.81
| 4900 | 19 | 145.4 | 4594.08 | -1284.66 | 886.23
| 5000 | 17 | 145.4 | 4689.18 | -1310.1 | 903.77
| 5100 | 15 | 145.4 | 4785.3 | -1332.78 | 919.43
| 5200 | 13 | 145.4 | 4882.32 | -1352.7 | 933.16
| 5300 | 11 | 145.4 | 4980.13 | -1369.81 | 944.97
| 5400 | 9 | 145.4 | 5078.61 | -1384.1 | 954.83
| 5500 | 7 | 145.4 | 5177.63 | -1395.56 | 962.73
| 5600 | 5 | 145.4 | 5277.08 | -1404.16 | 968.67
| 5700 | 3 | 145.4 | 5376.83 | -1409.9 | 972.63
| 5800 | 1 | 145.4 | 5476.76 | -1412.78 | 974.61
| 5850 | 0 | 0 | 5526.76 | -1413.13 | 974.86
| 5900 | 0 | 0 | 5576.76 | -1413.13 | 974.86
| 6000 | 0 | 0 | 5676.76 | -1413.13 | 974.86
| 6100 | 0 | 0 | 5776.76 | -1413.13 | 974.86
| 6200 | 0 | 0 | 5876.76 | -1413.13 | 974.86
| 6300 | 0 | 0 | 5976.76 | -1413.13 | 974.86
| 6400 | 0 | 0 | 6076.76 | -1413.13 | 974.86
| 6500 | 0 | 0 | 6176.76 | -1413.13 | 974.86
| 6600 | 0 | 0 | 6276.76 | -1413.13 | 974.86
| 6700 | 0 | 0 | 6376.76 | -1413.13 | 974.86
| 6800 | 0 | 0 | 6476.76 | -1413.13 | 974.86
| 6900 | 0 | 0 | 6576.76 | -1413.13 | 974.86
| 7000 | 0 | 0 | 6676.76 | -1413.13 | 974.86
| 7100 | 0 | 0 | 6776.76 | -1413.13 | 974.86
| 7200 | 0 | 0 | 6876.76 | -1413.13 | 974.86
| 7212.2 | 0 | 0 | 6888.96 | -1413.13 | 974.86
| 7250 | 3.024 | 0.0064 | 6926.74 | -1412.14 | 974.86
| 7300 | 7.024 | 0.0064 | 6976.54 | -1407.76 | 974.86
| 7350 | 11.024 | 0.0064 | 7025.91 | -1399.92 | 974.86
| 7400 | 15.024 | 0.0064 | 7074.62 | -1388.65 | 974.86
| 7450 | 19.024 | 0.0064 | 7122.42 | -1374.02 | 974.86
| 7500 | 23.024 | 0.0064 | 7169.08 | -1356.08 | 974.86
| 7550 | 27.024 | 0.0064 | 7214.38 | -1334.94 | 974.87
| 7600 | 31.024 | 0.0064 | 7258.09 | -1310.68 | 974.87
| 7650 | 35.024 | 0.0064 | 7300 | -1283.44 | 974.87
| 7700 | 39.024 | 0.0064 | 7339.91 | -1253.34 | 974.87
| 7750 | 43.024 | 0.0064 | 7377.63 | -1220.53 | 974.88
| 7800 | 47.024 | 0.0064 | 7412.96 | -1185.16 | 974.88
| 7850 | 51.024 | 0.0064 | 7445.74 | -1147.42 | 974.89
| 7900 | 55.024 | 0.0064 | 7475.81 | -1107.49 | 974.89
| 7950 | 59.024 | 0.0064 | 7503.02 | -1065.55 | 974.9
| 8000 | 63.024 | 0.0064 | 7527.23 | -1021.82 | 974.9
| 8050 | 67.024 | 0.0064 | 7548.34 | -976.5 | 974.91
| 8100 | 71.024 | 0.0064 | 7566.24 | -929.82 | 974.91
| 8150 | 75.024 | 0.0064 | 7580.83 | -882.01 | 974.92
| 8200 | 79.024 | 0.0064 | 7592.06 | -833.3 | 974.92
| 8250 | 83.024 | 0.0064 | 7599.86 | -783.92 | 974.93
| 8300 | 87.024 | 0.0064 | 7604.19 | -734.12 | 974.93
| 8333.72 | 89.7217 | 0.0064 | 7605.15 | -700.42 | 974.94
| 8400 | 89.7217 | 0.0064 | 7605.47 | -634.14 | 974.94
| 8500 | 89.7217 | 0.0064 | 7605.96 | -534.14 | 974.96
| 8600 | 89.7217 | 0.0064 | 7606.44 | -434.14 | 974.97
| 8700 | 89.7217 | 0.0064 | 7606.93 | -334.14 | 974.98
| 8800 | 89.7217 | 0.0064 | 7607.42 | -234.14 | 974.99
| 8899.85 | 89.7217 | 0.0064 | 7607.9 | -134.29 | 975
| 9000 | 89.72 | 358.5042 | 7608.39 | -34.16 | 973.7
| 9025.05 | 89.7196 | 358.1285 | 7608.51 | -9.12 | 972.96
| 9100 | 89.7196 | 358.1285 | 7608.88 | 65.79 | 970.51
| 9200 | 89.7196 | 358.1285 | 7609.37 | 165.74 | 967.25
| 9300 | 89.7196 | 358.1285 | 7609.86 | 265.68 | 963.98
| 9400 | 89.7196 | 358.1285 | 7610.35 | 365.63 | 960.72
| 9500 | 89.7196 | 358.1285 | 7610.83 | 465.57 | 957.45
| 9600 | 89.7196 | 358.1285 | 7611.32 | 565.52 | 954.19
| 9700 | 89.7196 | 358.1285 | 7611.81 | 665.46 | 950.92
| 9800 | 89.7196 | 358.1285 | 7612.3 | 765.41 | 947.65
| 9900 | 89.7196 | 358.1285 | 7612.79 | 865.36 | 944.39
| 10000 | 89.7196 | 358.1285 | 7613.28 | 965.3 | 941.12
| 10100 | 89.7196 | 358.1285 | 7613.77 | 1065.25 | 937.86
| 10200 | 89.7196 | 358.1285 | 7614.26 | 1165.19 | 934.59
| 10300 | 89.7196 | 358.1285 | 7614.75 | 1265.14 | 931.33
| 10400 | 89.7196 | 358.1285 | 7615.24 | 1365.08 | 928.06
| 10500 | 89.7196 | 358.1285 | 7615.73 | 1465.03 | 924.79
| 10600 | 89.7196 | 358.1285 | 7616.22 | 1564.97 | 921.53
| 10700 | 89.7196 | 358.1285 | 7616.71 | 1664.92 | 918.26
| 10800 | 89.7196 | 358.1285 | 7617.2 | 1764.86 | 915
| 10900 | 89.7196 | 358.1285 | 7617.69 | 1864.81 | 911.73
| 11000 | 89.7196 | 358.1285 | 7618.18 | 1964.76 | 908.46
| 11100 | 89.7196 | 358.1285 | 7618.67 | 2064.7 | 905.2
| 11200 | 89.7196 | 358.1285 | 7619.15 | 2164.65 | 901.93
| 11300 | 89.7196 | 358.1285 | 7619.64 | 2264.59 | 898.67
| 11400 | 89.7196 | 358.1285 | 7620.13 | 2364.54 | 895.4
| 11501.4 | 89.7196 | 358.1285 | 7620.63 | 2465.88 | 892.09
| 11600 | 89.7186 | 359.6075 | 7621.11 | 2564.46 | 890.14
| 11700 | 89.7177 | 1.1075 | 7621.61 | 2664.45 | 890.77
| 11801.71 | 89.7171 | 2.6332 | 7622.11 | 2766.11 | 894.09
| 11900 | 89.7171 | 2.6332 | 7622.59 | 2864.29 | 898.6
| 12000 | 89.7171 | 2.6332 | 7623.09 | 2964.18 | 903.2
| 12100 | 89.7171 | 2.6332 | 7623.58 | 3064.08 | 907.79
| 12200 | 89.7171 | 2.6332 | 7624.07 | 3163.97 | 912.38
| 12300 | 89.7171 | 2.6332 | 7624.57 | 3263.86 | 916.98
| 12400 | 89.7171 | 2.6332 | 7625.06 | 3363.75 | 921.57
| 12500 | 89.7171 | 2.6332 | 7625.55 | 3463.65 | 926.17
| 12600 | 89.7171 | 2.6332 | 7626.05 | 3563.54 | 930.76
| 12700 | 89.7171 | 2.6332 | 7626.54 | 3663.43 | 935.35
| 12800 | 89.7171 | 2.6332 | 7627.04 | 3763.33 | 939.95
| 12900 | 89.7171 | 2.6332 | 7627.53 | 3863.22 | 944.54
| 13000 | 89.7171 | 2.6332 | 7628.02 | 3963.11 | 949.14
| 13100 | 89.7171 | 2.6332 | 7628.52 | 4063.01 | 953.73
| 13200 | 89.7171 | 2.6332 | 7629.01 | 4162.9 | 958.33
| 13300 | 89.7171 | 2.6332 | 7629.51 | 4262.79 | 962.92
| 13400 | 89.7171 | 2.6332 | 7630 | 4362.69 | 967.51
| 13500 | 89.7171 | 2.6332 | 7630.49 | 4462.58 | 972.11
| 13602.77 | 89.7171 | 2.6332 | 7631 | 4565.25 | 976.83

## Lookup (hidden)
North Reference | RetunValue | Grid Type | ReturnValue | Deviation Indicator | ReturnValue
| 2 |  | 0 |  | 4
True |  | SPCS-Colorado Central-NAD27 |  | Directional
Grid |  | SPCS-Colorado Central-NAD83 |  | High Angle
|  | SPCS-Colorado North-NAD27 |  | Horizontal
SPCS-Colorado North-NAD83
SPCS-Colorado South-NAD27
SPCS-Colorado South-NAD83
UTM-Zone 12 NAD27
UTM-Zone 12 NAD83
UTM-Zone 13 NAD27
UTM-Zone 13 NAD83