## Data
Header Information | measured depth (ft) | inclination (°) | azimuth (°) | true vertical depth (ft) | northing +N/-S (ft) | easting +E/-W (ft)
Operator Name | 0 | 0 | 0 | 0 | 0 | 0
Kerr-Mcgee | 100 | 0 | 0 | 100 | 0 | 0
Operator Number | 200 | 0 | 0 | 200 | 0 | 0
47120 | 250 | 0 | 0 | 250 | 0 | 0
Well Name and Number | 300 | 0.75 | 155.1 | 300 | -0.3 | 0.14
MAE J 8-11HZ | 400 | 2.25 | 155.1 | 399.96 | -2.67 | 1.24
API Number (if available) | 500 | 3.75 | 155.1 | 499.82 | -7.42 | 3.44
| 600 | 5.25 | 155.1 | 599.51 | -14.53 | 6.75
Location: QQ SEC TWP RGE | 700 | 6.75 | 155.1 | 698.96 | -24.02 | 11.15
SESW SEC 8-1N-68W | 800 | 8.25 | 155.1 | 798.1 | -35.85 | 16.64
Citing Type: Planned or Actual | 900 | 9.75 | 155.1 | 896.87 | -50.04 | 23.23
Planned | 1000 | 11.25 | 155.1 | 995.19 | -66.57 | 30.9
Deviation Indicator | 1100 | 12.75 | 155.1 | 1093 | -85.43 | 39.66
Horizontal | 1200 | 14.25 | 155.1 | 1190.24 | -106.6 | 49.48
North Reference | 1300 | 15.75 | 155.1 | 1286.83 | -130.08 | 60.38
True | 1400 | 17.25 | 155.1 | 1382.71 | -155.84 | 72.34
Grid Type | 1500 | 18.75 | 155.1 | 1477.81 | -183.87 | 85.35
#VALUE! | 1600 | 20.25 | 155.1 | 1572.07 | -214.15 | 99.4
| 1700 | 21.75 | 155.1 | 1665.43 | -246.65 | 114.49
| 1728.67 | 22.18 | 155.1 | 1692.01 | -256.38 | 119.01
| 1800 | 22.18 | 155.1 | 1758.07 | -280.8 | 130.34
| 1900 | 22.18 | 155.1 | 1850.67 | -315.04 | 146.24
| 2000 | 22.18 | 155.1 | 1943.27 | -349.29 | 162.13
| 2100 | 22.18 | 155.1 | 2035.87 | -383.53 | 178.03
| 2200 | 22.18 | 155.1 | 2128.47 | -417.77 | 193.92
| 2300 | 22.18 | 155.1 | 2221.07 | -452.01 | 209.82
| 2400 | 22.18 | 155.1 | 2313.67 | -486.26 | 225.71
| 2500 | 22.18 | 155.1 | 2406.27 | -520.5 | 241.61
| 2600 | 22.18 | 155.1 | 2498.87 | -554.74 | 257.5
| 2700 | 22.18 | 155.1 | 2591.47 | -588.98 | 273.4
| 2800 | 22.18 | 155.1 | 2684.07 | -623.23 | 289.29
| 2900 | 22.18 | 155.1 | 2776.67 | -657.47 | 305.19
| 3000 | 22.18 | 155.1 | 2869.27 | -691.71 | 321.08
| 3100 | 22.18 | 155.1 | 2961.87 | -725.95 | 336.98
| 3200 | 22.18 | 155.1 | 3054.47 | -760.2 | 352.87
| 3300 | 22.18 | 155.1 | 3147.07 | -794.44 | 368.77
| 3400 | 22.18 | 155.1 | 3239.67 | -828.68 | 384.66
| 3500 | 22.18 | 155.1 | 3332.27 | -862.92 | 400.56
| 3600 | 22.18 | 155.1 | 3424.87 | -897.17 | 416.45
| 3700 | 22.18 | 155.1 | 3517.47 | -931.41 | 432.35
| 3800 | 22.18 | 155.1 | 3610.07 | -965.65 | 448.24
| 3900 | 22.18 | 155.1 | 3702.67 | -999.89 | 464.14
| 4000 | 22.18 | 155.1 | 3795.27 | -1034.14 | 480.03
| 4100 | 22.18 | 155.1 | 3887.87 | -1068.38 | 495.93
| 4200 | 22.18 | 155.1 | 3980.47 | -1102.62 | 511.82
| 4300 | 22.18 | 155.1 | 4073.07 | -1136.86 | 527.72
| 4400 | 22.18 | 155.1 | 4165.67 | -1171.11 | 543.61
| 4500 | 22.18 | 155.1 | 4258.27 | -1205.35 | 559.5
| 4528.67 | 22.18 | 155.1 | 4284.82 | -1215.17 | 564.06
| 4600 | 20.7533 | 155.1 | 4351.2 | -1238.84 | 575.05
| 4700 | 18.7533 | 155.1 | 4445.31 | -1269.5 | 589.28
| 4800 | 16.7533 | 155.1 | 4540.54 | -1297.15 | 602.12
| 4900 | 14.7533 | 155.1 | 4636.78 | -1321.78 | 613.55
| 5000 | 12.7533 | 155.1 | 4733.91 | -1343.34 | 623.56
| 5100 | 10.7533 | 155.1 | 4831.81 | -1361.82 | 632.13
| 5200 | 8.7533 | 155.1 | 4930.36 | -1377.18 | 639.27
| 5300 | 6.7533 | 155.1 | 5029.44 | -1389.42 | 644.95
| 5400 | 4.7533 | 155.1 | 5128.93 | -1398.51 | 649.17
| 5500 | 2.7533 | 155.1 | 5228.71 | -1404.45 | 651.92
| 5600 | 0.7533 | 155.1 | 5328.66 | -1407.22 | 653.21
| 5637.67 | 0 | 0 | 5366.33 | -1407.45 | 653.32
| 5700 | 0 | 0 | 5428.66 | -1407.45 | 653.32
| 5800 | 0 | 0 | 5528.66 | -1407.45 | 653.32
| 5900 | 0 | 0 | 5628.66 | -1407.45 | 653.32
| 6000 | 0 | 0 | 5728.66 | -1407.45 | 653.32
| 6100 | 0 | 0 | 5828.66 | -1407.45 | 653.32
| 6200 | 0 | 0 | 5928.66 | -1407.45 | 653.32
| 6300 | 0 | 0 | 6028.66 | -1407.45 | 653.32
| 6400 | 0 | 0 | 6128.66 | -1407.45 | 653.32
| 6500 | 0 | 0 | 6228.66 | -1407.45 | 653.32
| 6600 | 0 | 0 | 6328.66 | -1407.45 | 653.32
| 6700 | 0 | 0 | 6428.66 | -1407.45 | 653.32
| 6800 | 0 | 0 | 6528.66 | -1407.45 | 653.32
| 6900 | 0 | 0 | 6628.66 | -1407.45 | 653.32
| 7000 | 0 | 0 | 6728.66 | -1407.45 | 653.32
| 7100 | 0 | 0 | 6828.66 | -1407.45 | 653.32
| 7200 | 0 | 0 | 6928.66 | -1407.45 | 653.32
| 7300 | 0 | 0 | 7028.66 | -1407.45 | 653.32
| 7397.14 | 0 | 0 | 7125.8 | -1407.45 | 653.32
| 7400 | 0.2288 | 358.4969 | 7128.66 | -1407.44 | 653.32
| 7450 | 4.2288 | 358.4969 | 7178.61 | -1405.5 | 653.26
| 7500 | 8.2288 | 358.4969 | 7228.31 | -1400.08 | 653.12
| 7550 | 12.2288 | 358.4969 | 7277.5 | -1391.2 | 652.89
| 7600 | 16.2288 | 358.4969 | 7325.96 | -1378.92 | 652.57
| 7650 | 20.2288 | 358.4969 | 7373.44 | -1363.29 | 652.16
| 7700 | 24.2288 | 358.4969 | 7419.71 | -1344.38 | 651.66
| 7750 | 28.2288 | 358.4969 | 7464.56 | -1322.3 | 651.08
| 7800 | 32.2288 | 358.4969 | 7507.75 | -1297.14 | 650.42
| 7850 | 36.2288 | 358.4969 | 7549.08 | -1269.03 | 649.68
| 7900 | 40.2288 | 358.4969 | 7588.35 | -1238.11 | 648.87
| 7950 | 44.2288 | 358.4969 | 7625.36 | -1204.52 | 647.99
| 8000 | 48.2288 | 358.4969 | 7659.95 | -1168.43 | 647.04
| 8050 | 52.2288 | 358.4969 | 7691.93 | -1130.02 | 646.04
| 8100 | 56.2288 | 358.4969 | 7721.15 | -1089.48 | 644.97
| 8150 | 60.2288 | 358.4969 | 7747.47 | -1046.99 | 643.86
| 8200 | 64.2288 | 358.4969 | 7770.76 | -1002.78 | 642.7
| 8250 | 68.2288 | 358.4969 | 7790.91 | -957.04 | 641.5
| 8300 | 72.2288 | 358.4969 | 7807.82 | -910.02 | 640.26
| 8350 | 76.2288 | 358.4969 | 7821.41 | -861.93 | 639
| 8400 | 80.2288 | 358.4969 | 7831.61 | -813 | 637.72
| 8450 | 84.2288 | 358.4969 | 7838.37 | -763.49 | 636.42
| 8500 | 88.2288 | 358.4969 | 7841.65 | -713.63 | 635.11
| 8523.23 | 90.087 | 358.4969 | 7842 | -690.41 | 634.5
| 8600 | 90.087 | 358.4969 | 7841.88 | -613.66 | 632.49
| 8700 | 90.087 | 358.4969 | 7841.73 | -513.7 | 629.86
| 8800 | 90.087 | 358.4969 | 7841.58 | -413.73 | 627.24
| 8900 | 90.087 | 358.4969 | 7841.42 | -313.77 | 624.62
| 9000 | 90.087 | 358.4969 | 7841.27 | -213.8 | 621.99
| 9100 | 90.087 | 358.4969 | 7841.12 | -113.84 | 619.37
| 9200 | 90.087 | 358.4969 | 7840.97 | -13.87 | 616.75
| 9300 | 90.087 | 358.4969 | 7840.82 | 86.09 | 614.12
| 9400 | 90.087 | 358.4969 | 7840.66 | 186.06 | 611.5
| 9500 | 90.087 | 358.4969 | 7840.51 | 286.03 | 608.88
| 9600 | 90.087 | 358.4969 | 7840.36 | 385.99 | 606.26
| 9700 | 90.087 | 358.4969 | 7840.21 | 485.96 | 603.63
| 9800 | 90.087 | 358.4969 | 7840.06 | 585.92 | 601.01
| 9900 | 90.087 | 358.4969 | 7839.9 | 685.89 | 598.39
| 10000 | 90.087 | 358.4969 | 7839.75 | 785.85 | 595.76
| 10100 | 90.087 | 358.4969 | 7839.6 | 885.82 | 593.14
| 10200 | 90.087 | 358.4969 | 7839.45 | 985.78 | 590.52
| 10300 | 90.087 | 358.4969 | 7839.3 | 1085.75 | 587.89
| 10400 | 90.087 | 358.4969 | 7839.15 | 1185.71 | 585.27
| 10500 | 90.087 | 358.4969 | 7838.99 | 1285.68 | 582.65
| 10600.91 | 90.087 | 358.4969 | 7838.84 | 1386.56 | 580
| 10700 | 90.0869 | 359.9832 | 7838.69 | 1485.63 | 578.69
| 10749.86 | 90.0869 | 0.731 | 7838.61 | 1535.49 | 579
| 10800 | 90.0869 | 0.731 | 7838.54 | 1585.63 | 579.64
| 10900 | 90.0869 | 0.731 | 7838.39 | 1685.62 | 580.91
| 11000 | 90.0869 | 0.731 | 7838.23 | 1785.61 | 582.19
| 11100 | 90.0869 | 0.731 | 7838.08 | 1885.6 | 583.46
| 11200 | 90.0869 | 0.731 | 7837.93 | 1985.59 | 584.74
| 11300 | 90.0869 | 0.731 | 7837.78 | 2085.59 | 586.02
| 11400 | 90.0869 | 0.731 | 7837.63 | 2185.58 | 587.29
| 11500 | 90.0869 | 0.731 | 7837.48 | 2285.57 | 588.57
| 11600 | 90.0869 | 0.731 | 7837.33 | 2385.56 | 589.84
| 11700 | 90.0869 | 0.731 | 7837.17 | 2485.55 | 591.12
| 11800 | 90.0869 | 0.731 | 7837.02 | 2585.55 | 592.39
| 11900 | 90.0869 | 0.731 | 7836.87 | 2685.54 | 593.67
| 12000 | 90.0869 | 0.731 | 7836.72 | 2785.53 | 594.95
| 12100 | 90.0869 | 0.731 | 7836.57 | 2885.52 | 596.22
| 12200 | 90.0869 | 0.731 | 7836.42 | 2985.51 | 597.5
| 12300 | 90.0869 | 0.731 | 7836.26 | 3085.5 | 598.77
| 12400 | 90.0869 | 0.731 | 7836.11 | 3185.5 | 600.05
| 12500 | 90.0869 | 0.731 | 7835.96 | 3285.49 | 601.32
| 12600 | 90.0869 | 0.731 | 7835.81 | 3385.48 | 602.6
| 12700 | 90.0869 | 0.731 | 7835.66 | 3485.47 | 603.88
| 12800 | 90.0869 | 0.731 | 7835.51 | 3585.46 | 605.15
| 12900 | 90.0869 | 0.731 | 7835.35 | 3685.45 | 606.43
| 13000 | 90.0869 | 0.731 | 7835.2 | 3785.45 | 607.7
| 13100 | 90.0869 | 0.731 | 7835.05 | 3885.44 | 608.98
| 13200 | 90.0869 | 0.731 | 7834.9 | 3985.43 | 610.26
| 13300 | 90.0869 | 0.731 | 7834.75 | 4085.42 | 611.53
| 13400 | 90.0869 | 0.731 | 7834.6 | 4185.41 | 612.81
| 13500 | 90.0869 | 0.731 | 7834.45 | 4285.41 | 614.08
| 13600 | 90.0869 | 0.731 | 7834.29 | 4385.4 | 615.36
| 13700 | 90.0869 | 0.731 | 7834.14 | 4485.39 | 616.63
| 13793.64 | 90.0869 | 0.731 | 7834 | 4579.02 | 617.83

## Lookup (hidden)
North Reference | RetunValue | Grid Type | ReturnValue | Deviation Indicator | ReturnValue
| 2 |  | 0 |  | 4
True |  | SPCS-Colorado Central-NAD27 |  | Directional
Grid |  | SPCS-Colorado Central-NAD83 |  | High Angle
|  | SPCS-Colorado North-NAD27 |  | Horizontal
SPCS-Colorado North-NAD83
SPCS-Colorado South-NAD27
SPCS-Colorado South-NAD83
UTM-Zone 12 NAD27
UTM-Zone 12 NAD83
UTM-Zone 13 NAD27
UTM-Zone 13 NAD83