## Data
Header Information | measured depth (ft) | inclination (°) | azimuth (°) | true vertical depth (ft) | northing +N/-S (ft) | easting +E/-W (ft)
Operator Name | 0 | 0 | 0 | 0 | 0 | 0
Kerr-Mcgee | 100 | 0 | 0 | 100 | 0 | 0
Operator Number | 200 | 0 | 0 | 200 | 0 | 0
47120 | 250 | 0 | 0 | 250 | 0 | 0
Well Name and Number | 300 | 0.75 | 170.19 | 300 | -0.32 | 0.06
MAE J 8-12HZ | 400 | 2.25 | 170.19 | 399.96 | -2.9 | 0.5
API Number (if available) | 500 | 3.75 | 170.19 | 499.82 | -8.06 | 1.39
| 600 | 5.25 | 170.19 | 599.51 | -15.79 | 2.73
Location: QQ SEC TWP RGE | 700 | 6.75 | 170.19 | 698.96 | -26.09 | 4.51
SESW SEC 8-1N-68W | 800 | 8.25 | 170.19 | 798.1 | -38.95 | 6.73
Citing Type: Planned or Actual | 900 | 9.75 | 170.19 | 896.87 | -54.37 | 9.4
Planned | 1000 | 11.25 | 170.19 | 995.19 | -72.32 | 12.51
Deviation Indicator | 1100 | 12.75 | 170.19 | 1093 | -92.81 | 16.05
Horizontal | 1200 | 14.25 | 170.19 | 1190.24 | -115.81 | 20.02
North Reference | 1300 | 15.75 | 170.19 | 1286.83 | -141.31 | 24.43
True | 1400 | 17.25 | 170.19 | 1382.71 | -169.3 | 29.27
Grid Type | 1500 | 18.75 | 170.19 | 1477.81 | -199.75 | 34.54
#VALUE! | 1600 | 20.25 | 170.19 | 1572.07 | -232.64 | 40.23
| 1623.33 | 20.6 | 170.19 | 1593.94 | -240.66 | 41.61
| 1700 | 20.6 | 170.19 | 1665.7 | -267.24 | 46.21
| 1800 | 20.6 | 170.19 | 1759.31 | -301.91 | 52.2
| 1900 | 20.6 | 170.19 | 1852.91 | -336.58 | 58.2
| 2000 | 20.6 | 170.19 | 1946.52 | -371.25 | 64.19
| 2100 | 20.6 | 170.19 | 2040.12 | -405.92 | 70.19
| 2200 | 20.6 | 170.19 | 2133.73 | -440.59 | 76.18
| 2300 | 20.6 | 170.19 | 2227.34 | -475.26 | 82.18
| 2400 | 20.6 | 170.19 | 2320.94 | -509.93 | 88.17
| 2500 | 20.6 | 170.19 | 2414.55 | -544.6 | 94.17
| 2600 | 20.6 | 170.19 | 2508.15 | -579.27 | 100.16
| 2700 | 20.6 | 170.19 | 2601.76 | -613.94 | 106.16
| 2800 | 20.6 | 170.19 | 2695.37 | -648.61 | 112.15
| 2900 | 20.6 | 170.19 | 2788.97 | -683.28 | 118.15
| 3000 | 20.6 | 170.19 | 2882.58 | -717.95 | 124.14
| 3100 | 20.6 | 170.19 | 2976.18 | -752.62 | 130.14
| 3200 | 20.6 | 170.19 | 3069.79 | -787.29 | 136.13
| 3300 | 20.6 | 170.19 | 3163.4 | -821.96 | 142.12
| 3400 | 20.6 | 170.19 | 3257 | -856.63 | 148.12
| 3500 | 20.6 | 170.19 | 3350.61 | -891.3 | 154.11
| 3600 | 20.6 | 170.19 | 3444.21 | -925.97 | 160.11
| 3700 | 20.6 | 170.19 | 3537.82 | -960.64 | 166.1
| 3800 | 20.6 | 170.19 | 3631.43 | -995.31 | 172.1
| 3900 | 20.6 | 170.19 | 3725.03 | -1029.98 | 178.09
| 4000 | 20.6 | 170.19 | 3818.64 | -1064.65 | 184.09
| 4100 | 20.6 | 170.19 | 3912.24 | -1099.32 | 190.08
| 4200 | 20.6 | 170.19 | 4005.85 | -1133.99 | 196.08
| 4300 | 20.6 | 170.19 | 4099.46 | -1168.66 | 202.07
| 4400 | 20.6 | 170.19 | 4193.06 | -1203.33 | 208.07
| 4423.33 | 20.6 | 170.19 | 4214.9 | -1211.42 | 209.47
| 4500 | 19.0667 | 170.19 | 4287.02 | -1237.05 | 213.9
| 4600 | 17.0667 | 170.19 | 4382.08 | -1267.6 | 219.18
| 4700 | 15.0667 | 170.19 | 4478.17 | -1294.87 | 223.9
| 4800 | 13.0667 | 170.19 | 4575.17 | -1318.82 | 228.04
| 4900 | 11.0667 | 170.19 | 4672.96 | -1339.42 | 231.6
| 5000 | 9.0667 | 170.19 | 4771.41 | -1356.64 | 234.58
| 5100 | 7.0667 | 170.19 | 4870.42 | -1370.47 | 236.97
| 5200 | 5.0667 | 170.19 | 4969.85 | -1380.88 | 238.77
| 5300 | 3.0667 | 170.19 | 5069.59 | -1387.87 | 239.98
| 5400 | 1.0667 | 170.19 | 5169.52 | -1391.42 | 240.59
| 5453.33 | 0 | 0 | 5222.85 | -1391.91 | 240.68
| 5500 | 0 | 0 | 5269.52 | -1391.91 | 240.68
| 5600 | 0 | 0 | 5369.52 | -1391.91 | 240.68
| 5700 | 0 | 0 | 5469.52 | -1391.91 | 240.68
| 5800 | 0 | 0 | 5569.52 | -1391.91 | 240.68
| 5900 | 0 | 0 | 5669.52 | -1391.91 | 240.68
| 6000 | 0 | 0 | 5769.52 | -1391.91 | 240.68
| 6100 | 0 | 0 | 5869.52 | -1391.91 | 240.68
| 6200 | 0 | 0 | 5969.52 | -1391.91 | 240.68
| 6300 | 0 | 0 | 6069.52 | -1391.91 | 240.68
| 6400 | 0 | 0 | 6169.52 | -1391.91 | 240.68
| 6500 | 0 | 0 | 6269.52 | -1391.91 | 240.68
| 6600 | 0 | 0 | 6369.52 | -1391.91 | 240.68
| 6700 | 0 | 0 | 6469.52 | -1391.91 | 240.68
| 6800 | 0 | 0 | 6569.52 | -1391.91 | 240.68
| 6900 | 0 | 0 | 6669.52 | -1391.91 | 240.68
| 7000 | 0 | 0 | 6769.52 | -1391.91 | 240.68
| 7100 | 0 | 0 | 6869.52 | -1391.91 | 240.68
| 7200 | 0 | 0 | 6969.52 | -1391.91 | 240.68
| 7242.28 | 0 | 0 | 7011.8 | -1391.91 | 240.68
| 7250 | 0.6176 | 359.8893 | 7019.52 | -1391.87 | 240.68
| 7300 | 4.6176 | 359.8893 | 7069.46 | -1389.59 | 240.67
| 7350 | 8.6176 | 359.8893 | 7119.12 | -1383.83 | 240.66
| 7400 | 12.6176 | 359.8893 | 7168.25 | -1374.62 | 240.64
| 7450 | 16.6176 | 359.8893 | 7216.62 | -1362 | 240.62
| 7500 | 20.6176 | 359.8893 | 7264 | -1346.04 | 240.59
| 7550 | 24.6176 | 359.8893 | 7310.14 | -1326.82 | 240.55
| 7600 | 28.6176 | 359.8893 | 7354.83 | -1304.42 | 240.51
| 7650 | 32.6176 | 359.8893 | 7397.85 | -1278.96 | 240.46
| 7700 | 36.6176 | 359.8893 | 7438.99 | -1250.56 | 240.4
| 7750 | 40.6176 | 359.8893 | 7478.05 | -1219.36 | 240.34
| 7800 | 44.6176 | 359.8893 | 7514.84 | -1185.51 | 240.28
| 7850 | 48.6176 | 359.8893 | 7549.17 | -1149.18 | 240.21
| 7900 | 52.6176 | 359.8893 | 7580.89 | -1110.54 | 240.13
| 7950 | 56.6176 | 359.8893 | 7609.84 | -1069.79 | 240.05
| 8000 | 60.6176 | 359.8893 | 7635.87 | -1027.11 | 239.97
| 8050 | 64.6176 | 359.8893 | 7658.86 | -982.72 | 239.88
| 8100 | 68.6176 | 359.8893 | 7678.7 | -936.84 | 239.8
| 8150 | 72.6176 | 359.8893 | 7695.29 | -889.68 | 239.7
| 8200 | 76.6176 | 359.8893 | 7708.55 | -841.48 | 239.61
| 8250 | 80.6176 | 359.8893 | 7718.42 | -792.47 | 239.52
| 8300 | 84.6176 | 359.8893 | 7724.84 | -742.9 | 239.42
| 8350 | 88.6176 | 359.8893 | 7727.79 | -693 | 239.32
| 8365.51 | 89.8586 | 359.8893 | 7728 | -677.48 | 239.29
| 8400 | 89.8586 | 359.8893 | 7728.08 | -643 | 239.23
| 8500 | 89.8586 | 359.8893 | 7728.33 | -543 | 239.03
| 8600 | 89.8586 | 359.8893 | 7728.58 | -443 | 238.84
| 8700 | 89.8586 | 359.8893 | 7728.82 | -343 | 238.65
| 8800 | 89.8586 | 359.8893 | 7729.07 | -243 | 238.45
| 8900 | 89.8586 | 359.8893 | 7729.32 | -143 | 238.26
| 9000 | 89.8586 | 359.8893 | 7729.56 | -43 | 238.07
| 9100 | 89.8586 | 359.8893 | 7729.81 | 57 | 237.88
| 9200 | 89.8586 | 359.8893 | 7730.06 | 157 | 237.68
| 9300 | 89.8586 | 359.8893 | 7730.3 | 257 | 237.49
| 9400 | 89.8586 | 359.8893 | 7730.55 | 357 | 237.3
| 9500 | 89.8586 | 359.8893 | 7730.8 | 457 | 237.1
| 9600 | 89.8586 | 359.8893 | 7731.04 | 557 | 236.91
| 9700 | 89.8586 | 359.8893 | 7731.29 | 657 | 236.72
| 9800 | 89.8586 | 359.8893 | 7731.54 | 757 | 236.52
| 9900 | 89.8586 | 359.8893 | 7731.78 | 857 | 236.33
| 10000 | 89.8586 | 359.8893 | 7732.03 | 957 | 236.14
| 10100 | 89.8586 | 359.8893 | 7732.28 | 1056.99 | 235.94
| 10200 | 89.8586 | 359.8893 | 7732.52 | 1156.99 | 235.75
| 10300 | 89.8586 | 359.8893 | 7732.77 | 1256.99 | 235.56
| 10400 | 89.8586 | 359.8893 | 7733.02 | 1356.99 | 235.36
| 10500 | 89.8586 | 359.8893 | 7733.26 | 1456.99 | 235.17
| 10600 | 89.8586 | 359.8893 | 7733.51 | 1556.99 | 234.98
| 10700 | 89.8586 | 359.8893 | 7733.76 | 1656.99 | 234.78
| 10800 | 89.8586 | 359.8893 | 7734 | 1756.99 | 234.59
| 10900 | 89.8586 | 359.8893 | 7734.25 | 1856.99 | 234.4
| 11000 | 89.8586 | 359.8893 | 7734.5 | 1956.99 | 234.2
| 11100 | 89.8586 | 359.8893 | 7734.74 | 2056.99 | 234.01
| 11200 | 89.8586 | 359.8893 | 7734.99 | 2156.99 | 233.82
| 11300 | 89.8586 | 359.8893 | 7735.24 | 2256.99 | 233.62
| 11400 | 89.8586 | 359.8893 | 7735.48 | 2356.99 | 233.43
| 11500 | 89.8586 | 359.8893 | 7735.73 | 2456.99 | 233.24
| 11600 | 89.8586 | 359.8893 | 7735.98 | 2556.99 | 233.04
| 11700 | 89.8586 | 359.8893 | 7736.22 | 2656.99 | 232.85
| 11800 | 89.8586 | 359.8893 | 7736.47 | 2756.99 | 232.66
| 11900 | 89.8586 | 359.8893 | 7736.72 | 2856.99 | 232.46
| 12000 | 89.8586 | 359.8893 | 7736.96 | 2956.99 | 232.27
| 12100 | 89.8586 | 359.8893 | 7737.21 | 3056.98 | 232.08
| 12200 | 89.8586 | 359.8893 | 7737.46 | 3156.98 | 231.88
| 12300 | 89.8586 | 359.8893 | 7737.7 | 3256.98 | 231.69
| 12400 | 89.8586 | 359.8893 | 7737.95 | 3356.98 | 231.5
| 12500 | 89.8586 | 359.8893 | 7738.2 | 3456.98 | 231.3
| 12600 | 89.8586 | 359.8893 | 7738.44 | 3556.98 | 231.11
| 12700 | 89.8586 | 359.8893 | 7738.69 | 3656.98 | 230.92
| 12800 | 89.8586 | 359.8893 | 7738.94 | 3756.98 | 230.72
| 12900 | 89.8586 | 359.8893 | 7739.18 | 3856.98 | 230.53
| 13000 | 89.8586 | 359.8893 | 7739.43 | 3956.98 | 230.34
| 13100 | 89.8586 | 359.8893 | 7739.68 | 4056.98 | 230.14
| 13200 | 89.8586 | 359.8893 | 7739.92 | 4156.98 | 229.95
| 13300 | 89.8586 | 359.8893 | 7740.17 | 4256.98 | 229.76
| 13400 | 89.8586 | 359.8893 | 7740.42 | 4356.98 | 229.57
| 13500 | 89.8586 | 359.8893 | 7740.66 | 4456.98 | 229.37
| 13600 | 89.8586 | 359.8893 | 7740.91 | 4556.98 | 229.18
| 13635.85 | 89.8586 | 359.8893 | 7741 | 4592.83 | 229.11

## Lookup (hidden)
North Reference | RetunValue | Grid Type | ReturnValue | Deviation Indicator | ReturnValue
| 2 |  | 0 |  | 4
True |  | SPCS-Colorado Central-NAD27 |  | Directional
Grid |  | SPCS-Colorado Central-NAD83 |  | High Angle
|  | SPCS-Colorado North-NAD27 |  | Horizontal
SPCS-Colorado North-NAD83
SPCS-Colorado South-NAD27
SPCS-Colorado South-NAD83
UTM-Zone 12 NAD27
UTM-Zone 12 NAD83
UTM-Zone 13 NAD27
UTM-Zone 13 NAD83