## Data
Header Information | measured depth (ft) | inclination (°) | azimuth (°) | true vertical depth (ft) | northing +N/-S (ft) | easting +E/-W (ft)
Operator Name | 0 | 0 | 0 | 0 | 0 | 0
ANADARKO | 129 | 0.26 | 249.27 | 129 | -0.1 | -0.27
Operator Number | 224 | 0.57 | 207.79 | 224 | -0.6 | -0.7
47120 | 319 | 1.58 | 106.53 | 318.98 | -1.39 | 0.34
Well Name and Number | 414 | 2.68 | 98.1 | 413.92 | -2.07 | 3.79
RANGER 7-19HZ | 509 | 3.6 | 91.68 | 508.77 | -2.47 | 8.97
API Number (if available) | 604 | 5.67 | 89.84 | 603.46 | -2.55 | 16.65
| 699 | 6.81 | 89.66 | 697.89 | -2.5 | 26.98
Location: QQ SEC TWP RGE | 793 | 7.78 | 93.09 | 791.13 | -2.81 | 38.9
NE NE SEC. 7 T1N R67W 6th P.M. | 889 | 9.84 | 85.97 | 886 | -2.59 | 53.57
Citing Type: Planned or Actual | 984 | 10.5 | 83.42 | 979.5 | -1.02 | 70.27
ACTUAL | 1079 | 12.17 | 82.72 | 1072.65 | 1.24 | 88.81
Deviation Indicator | 1174 | 13.45 | 88.43 | 1165.29 | 2.81 | 109.78
Horizontal | 1269 | 13.75 | 86.41 | 1257.62 | 3.82 | 132.1
North Reference | 1365 | 14.46 | 90.98 | 1350.73 | 4.33 | 155.47
True | 1460 | 15.42 | 92.12 | 1442.52 | 3.66 | 179.95
Grid Type | 1554 | 16.57 | 91.24 | 1532.88 | 2.91 | 205.84
#VALUE! | 1650 | 16.13 | 88.78 | 1625 | 2.89 | 232.86
| 1744 | 15.16 | 91.42 | 1715.51 | 2.87 | 258.2
| 1843 | 14.59 | 93.88 | 1811.2 | 1.7 | 283.58
| 1942 | 13.96 | 98.99 | 1907.14 | -1.01 | 307.82
| 2036 | 13.69 | 100.76 | 1998.42 | -4.86 | 329.95
| 2130 | 14.49 | 97.68 | 2089.59 | -8.5 | 352.53
| 2224 | 15.86 | 88.67 | 2180.33 | -9.78 | 377.03
| 2318 | 14.82 | 88.31 | 2270.98 | -9.13 | 401.89
| 2413 | 14.97 | 91.31 | 2362.79 | -9.05 | 426.3
| 2508 | 13.94 | 90.01 | 2454.78 | -9.33 | 450.01
| 2603 | 14.43 | 94.19 | 2546.88 | -10.2 | 473.26
| 2698 | 16.24 | 94.25 | 2638.5 | -12.05 | 498.31
| 2792 | 14.56 | 93.47 | 2729.12 | -13.74 | 523.22
| 2886 | 14.89 | 88.43 | 2820.03 | -14.12 | 547.08
| 2980 | 13.02 | 87.48 | 2911.26 | -13.32 | 569.74
| 3075 | 13.97 | 88.75 | 3003.63 | -12.6 | 591.89
| 3169 | 14.5 | 89.38 | 3094.75 | -12.23 | 615
| 3262 | 15.2 | 85.63 | 3184.64 | -11.17 | 638.8
| 3356 | 12.94 | 85.74 | 3275.82 | -9.45 | 661.59
| 3451 | 14.78 | 89.08 | 3368.05 | -8.47 | 684.32
| 3544 | 15.96 | 90.68 | 3457.72 | -8.43 | 708.96
| 3638 | 14.03 | 87.64 | 3548.52 | -8.11 | 733.27
| 3732 | 14.95 | 89.61 | 3639.53 | -7.56 | 756.78
| 3825 | 16.43 | 90.47 | 3729.06 | -7.59 | 781.93
| 3919 | 14.67 | 90.54 | 3819.61 | -7.81 | 807.13
| 4013 | 12.54 | 89.08 | 3910.97 | -7.76 | 829.24
| 4107 | 12.97 | 93.32 | 4002.65 | -8.2 | 849.97
| 4202 | 10.68 | 92.57 | 4095.63 | -9.22 | 869.41
| 4297 | 10.41 | 101.9 | 4189.03 | -11.38 | 886.6
| 4391 | 8.82 | 102.37 | 4281.71 | -14.68 | 901.95
| 4484 | 7.73 | 101.36 | 4373.74 | -17.44 | 915.05
| 4579 | 6.13 | 117.2 | 4468.05 | -21.01 | 925.83
| 4672 | 3.48 | 117 | 4560.72 | -24.56 | 932.76
| 4766 | 1.02 | 138.37 | 4654.64 | -26.49 | 935.86
| 4954 | 0.12 | 223.28 | 4842.63 | -27.88 | 936.84
| 5047 | 0.1 | 280.47 | 4935.63 | -27.94 | 936.69
| 5233 | 0.44 | 192.64 | 5121.63 | -28.6 | 936.37
| 5421 | 0.68 | 198.41 | 5309.62 | -30.37 | 935.86
| 5516 | 0.74 | 191.84 | 5404.61 | -31.5 | 935.56
| 5703 | 0.91 | 194.09 | 5591.59 | -34.12 | 934.95
| 5917 | 0.57 | 224.24 | 5805.57 | -36.53 | 933.79
| 6010 | 0.47 | 239.02 | 5898.57 | -37.06 | 933.14
| 6103 | 0.44 | 242 | 5991.57 | -37.43 | 932.5
| 6197 | 0.36 | 264.2 | 6085.56 | -37.63 | 931.89
| 6291 | 0.76 | 293.53 | 6179.56 | -37.41 | 931.02
| 6385 | 0.74 | 291.64 | 6273.55 | -36.93 | 929.89
| 6479 | 0.03 | 45.78 | 6367.55 | -36.69 | 929.34
| 6571 | 0.55 | 149 | 6459.55 | -37.05 | 929.59
| 6665 | 0.47 | 151.25 | 6553.54 | -37.78 | 930
| 6852 | 0.43 | 143.94 | 6740.54 | -39.02 | 930.79
| 6946 | 0.43 | 156.95 | 6834.53 | -39.63 | 931.13
| 7038 | 1.05 | 305.76 | 6926.53 | -39.45 | 930.58
| 7132 | 10.92 | 347.23 | 7019.92 | -30.24 | 927.91
| 7225 | 21.25 | 355.61 | 7109.17 | -4.78 | 924.66
| 7319 | 27.19 | 354.04 | 7194.85 | 33.6 | 921.13
| 7412 | 33.99 | 357.55 | 7274.87 | 80.77 | 917.8
| 7505 | 38.73 | 358.25 | 7349.74 | 135.85 | 915.8
| 7600 | 43.2 | 359.16 | 7421.46 | 198.1 | 914.42
| 7693 | 49.84 | 1.73 | 7485.42 | 265.53 | 915.02
| 7787 | 55.93 | 0.31 | 7542.12 | 340.44 | 916.32
| 7879 | 61.53 | 359.38 | 7589.86 | 419.04 | 916.09
| 7972 | 65.48 | 357.78 | 7631.34 | 502.23 | 914.01
| 8066 | 72.25 | 359.96 | 7665.22 | 589.83 | 912.32
| 8159 | 74.78 | 1.25 | 7691.61 | 678.99 | 913.27
| 8252 | 82.01 | 1.48 | 7710.3 | 770.01 | 915.44
| 8346 | 90.85 | 2.65 | 7716.15 | 863.67 | 918.82
| 8439 | 92.01 | 2.42 | 7713.83 | 956.55 | 922.93
| 8532 | 91.2 | 1.84 | 7711.22 | 1049.44 | 926.39
| 8626 | 91.94 | 2.4 | 7708.65 | 1143.34 | 929.86
| 8721 | 89.99 | 1.23 | 7707.05 | 1238.28 | 932.87
| 8813 | 90.49 | 1.32 | 7706.66 | 1330.25 | 934.92
| 8905 | 88.47 | 1.37 | 7707.5 | 1422.22 | 937.08
| 8998 | 88.79 | 0.65 | 7709.72 | 1515.18 | 938.71
| 9093 | 89.35 | 0.94 | 7711.26 | 1610.15 | 940.03
| 9187 | 89.84 | 1.25 | 7711.93 | 1704.13 | 941.83
| 9281 | 90.37 | 1.79 | 7711.76 | 1798.1 | 944.32
| 9376 | 90.9 | 359.96 | 7710.7 | 1893.08 | 945.77
| 9469 | 88.97 | 359.5 | 7710.81 | 1986.07 | 945.33
| 9562 | 89.25 | 359.97 | 7712.25 | 2079.06 | 944.9
| 9657 | 88.99 | 359.46 | 7713.71 | 2174.05 | 944.43
| 9750 | 88.81 | 359.4 | 7715.5 | 2267.03 | 943.51
| 9843 | 91.98 | 359.12 | 7714.86 | 2360 | 942.31
| 9937 | 91.18 | 358.94 | 7712.26 | 2453.95 | 940.72
| 10031 | 91.43 | 359.93 | 7710.12 | 2547.92 | 939.79
| 10124 | 90.41 | 359.52 | 7708.63 | 2640.91 | 939.34
| 10217 | 90.54 | 359.33 | 7707.86 | 2733.9 | 938.41
| 10310 | 91.01 | 358.88 | 7706.6 | 2826.88 | 936.96
| 10405 | 89.48 | 358.31 | 7706.2 | 2921.85 | 934.63
| 10593 | 88.92 | 358.71 | 7708.82 | 3109.77 | 929.74
| 10687 | 87.93 | 358.57 | 7711.4 | 3203.7 | 927.51
| 10780 | 88.8 | 358.27 | 7714.06 | 3296.63 | 924.95
| 10967 | 90.03 | 357.93 | 7715.97 | 3483.51 | 918.75
| 11062 | 91.95 | 0.71 | 7714.32 | 3578.48 | 917.62
| 11155 | 92.23 | 359.81 | 7710.93 | 3671.41 | 918.04
| 11248 | 93.31 | 1.22 | 7706.44 | 3764.3 | 918.87
| 11342 | 91.66 | 2.89 | 7702.36 | 3858.14 | 922.24
| 11436 | 89.81 | 1.17 | 7701.16 | 3952.07 | 925.57
| 11531 | 91 | 1.45 | 7700.49 | 4047.04 | 927.74
| 11624 | 90.17 | 359.95 | 7699.54 | 4140.02 | 928.88
| 11719 | 90.53 | 1.58 | 7698.96 | 4235.01 | 930.15
| 11813 | 90.26 | 1.03 | 7698.31 | 4328.98 | 932.29
| 12001 | 91.66 | 0.56 | 7695.16 | 4516.93 | 934.9
| 12096 | 90.21 | 1.71 | 7693.61 | 4611.9 | 936.78
| 12190 | 89.52 | 1.63 | 7693.83 | 4705.86 | 939.52
| 12284 | 89.6 | 0.4 | 7694.55 | 4799.84 | 941.18
| 12378 | 90.28 | 1.75 | 7694.65 | 4893.82 | 942.95
| 12471 | 89.08 | 358.64 | 7695.17 | 4986.8 | 943.26
| 12564 | 89.49 | 358.63 | 7696.33 | 5079.77 | 941.05
| 12658 | 89.94 | 358.79 | 7696.8 | 5173.74 | 938.93
| 12752 | 90.72 | 359.53 | 7696.26 | 5267.73 | 937.55
| 12846 | 89.08 | 357.8 | 7696.42 | 5361.7 | 935.36
| 12940 | 91.02 | 0.18 | 7696.34 | 5455.67 | 933.71
| 13034 | 88.94 | 0.01 | 7696.37 | 5549.67 | 933.86
| 13127 | 89.04 | 359.58 | 7698.01 | 5642.65 | 933.53
| 13315 | 90.82 | 359 | 7698.24 | 5830.63 | 931.2
| 13409 | 90.32 | 359.01 | 7697.3 | 5924.61 | 929.57
| 13503 | 90.19 | 0.24 | 7696.89 | 6018.61 | 928.95
| 13598 | 91.26 | 359.86 | 7695.68 | 6113.6 | 929.04
| 13691 | 90.46 | 1.76 | 7694.29 | 6206.57 | 930.35
| 13784 | 89.73 | 2.4 | 7694.13 | 6299.51 | 933.73
| 13971 | 89.99 | 0.64 | 7694.59 | 6486.43 | 938.69
| 14064 | 89.48 | 359.74 | 7695.02 | 6579.43 | 938.99
| 14158 | 88.98 | 358.7 | 7696.28 | 6673.41 | 937.72
| 14343 | 88.51 | 359.28 | 7700.34 | 6858.34 | 934.45
| 14436 | 88.56 | 358.28 | 7702.71 | 6951.29 | 932.48
| 14625 | 91.22 | 357.03 | 7703.08 | 7140.11 | 924.74
| 14717 | 90.96 | 359.4 | 7701.33 | 7232.04 | 921.88
| 14811 | 90.04 | 359.14 | 7700.51 | 7326.03 | 920.68
| 14906 | 89.72 | 358.9 | 7700.7 | 7421.01 | 919.06
| 14999 | 89.76 | 358.05 | 7701.13 | 7513.98 | 916.58
| 15092 | 91.82 | 0.91 | 7699.84 | 7606.95 | 915.74
| 15186 | 90.49 | 1.52 | 7697.95 | 7700.91 | 917.73
| 15280 | 90.33 | 1.54 | 7697.28 | 7794.87 | 920.24
| 15374 | 90.89 | 1.04 | 7696.28 | 7888.84 | 922.35
| 15562 | 87.79 | 1.68 | 7698.44 | 8076.75 | 926.82
| 15656 | 88.46 | 1.78 | 7701.52 | 8170.66 | 929.65
| 15749 | 87.91 | 0.46 | 7704.46 | 8263.59 | 931.47
| 15842 | 90.44 | 1.83 | 7705.8 | 8356.55 | 933.33
| 15938 | 90.96 | 0.5 | 7704.63 | 8452.52 | 935.28
| 16032 | 91.97 | 0.15 | 7702.23 | 8546.49 | 935.81
| 16126 | 89.97 | 2.35 | 7700.63 | 8640.44 | 937.86
| 16219 | 89.31 | 0.54 | 7701.22 | 8733.41 | 940.21
| 16313 | 89.02 | 0.66 | 7702.59 | 8827.39 | 941.19
| 16407 | 89.09 | 0.62 | 7704.14 | 8921.37 | 942.24
| 16501 | 89.82 | 359.65 | 7705.03 | 9015.37 | 942.46
| 16595 | 88.91 | 359.39 | 7706.07 | 9109.36 | 941.68
| 16689 | 90.33 | 359.31 | 7706.7 | 9203.35 | 940.61
| 16784 | 89.95 | 359.36 | 7706.47 | 9298.34 | 939.51
| 16877 | 89.96 | 358.37 | 7706.54 | 9391.32 | 937.67
| 16972 | 90.54 | 357.61 | 7706.12 | 9486.26 | 934.33
| 17065 | 92.03 | 1.08 | 7704.04 | 9579.21 | 933.27
| 17158 | 92.44 | 1.09 | 7700.41 | 9672.13 | 935.03
| 17251 | 89.5 | 0.76 | 7698.84 | 9765.09 | 936.53
| 17344 | 90.34 | 1.71 | 7698.97 | 9858.07 | 938.53
| 17438 | 89.49 | 0.47 | 7699.11 | 9952.05 | 940.32
| 17531 | 89.79 | 359.88 | 7699.69 | 10045.05 | 940.61
| 17719 | 89.66 | 359.8 | 7700.59 | 10233.04 | 940.08
| 17813 | 90.66 | 359.64 | 7700.33 | 10327.04 | 939.62
| 17907 | 91.28 | 359.53 | 7698.74 | 10421.02 | 938.94
| 18002 | 89.82 | 0.53 | 7697.83 | 10516.01 | 938.99
| 18097 | 89.72 | 359.18 | 7698.21 | 10611.01 | 938.75
| 18190 | 91.19 | 359.05 | 7697.47 | 10703.99 | 937.31
| 18284 | 91.06 | 359.78 | 7695.62 | 10797.97 | 936.36
| 18379 | 91.68 | 0.04 | 7693.35 | 10892.94 | 936.21
| 18472 | 90.06 | 0.79 | 7691.94 | 10985.93 | 936.88
| 18564 | 89.32 | 1.51 | 7692.44 | 11077.91 | 938.73
| 18657 | 89.31 | 1.28 | 7693.55 | 11170.87 | 940.99
| 18751 | 89.87 | 0.25 | 7694.22 | 11264.86 | 942.24
| 18813 | 90.22 | 0.89 | 7694.17 | 11326.86 | 942.86
| 18872 | 90.22 | 0.89 | 7693.95 | 11385.85 | 943.78

## Lookup (hidden)
North Reference | RetunValue | Grid Type | ReturnValue | Deviation Indicator | ReturnValue
| 2 |  | 0 |  | 4
True |  | SPCS-Colorado Central-NAD27 |  | Directional
Grid |  | SPCS-Colorado Central-NAD83 |  | High Angle
|  | SPCS-Colorado North-NAD27 |  | Horizontal
SPCS-Colorado North-NAD83
SPCS-Colorado South-NAD27
SPCS-Colorado South-NAD83
UTM-Zone 12 NAD27
UTM-Zone 12 NAD83
UTM-Zone 13 NAD27
UTM-Zone 13 NAD83