## Data
Header Information | measured depth (ft) | inclination (°) | azimuth (°) | true vertical depth (ft) | northing +N/-S (ft) | easting +E/-W (ft)
Operator Name | 0 | 0 | 0 | 0 | 0 | 0
MALLARD EXPLORATION | 100 | 0 | 0 | 100 | 0 | 0
Operator Number | 200 | 0 | 0 | 200 | 0 | 0
10670 | 300 | 0 | 0 | 300 | 0 | 0
Well Name and Number | 400 | 0 | 0 | 400 | 0 | 0
ANDERSON FED 6-5-1HN | 500 | 0 | 0 | 500 | 0 | 0
API Number (if available) | 600 | 0 | 0 | 600 | 0 | 0
| 700 | 0 | 0 | 700 | 0 | 0
Location: QQ SEC TWP RGE | 800 | 0 | 0 | 800 | 0 | 0
SE SW SEC. 31 T9N R59W 6th P.M. | 900 | 0 | 0 | 900 | 0 | 0
Citing Type: Planned or Actual | 1000 | 0 | 0 | 1000 | 0 | 0
PLANNED | 1100 | 3 | 238.05 | 1099.95 | -1.39 | -2.22
Deviation Indicator | 1200 | 6 | 238.05 | 1199.63 | -5.54 | -8.88
Horizontal | 1300 | 9 | 238.05 | 1298.77 | -12.44 | -19.95
North Reference | 1400 | 12 | 238.05 | 1397.08 | -22.09 | -35.41
True | 1500 | 15 | 238.05 | 1494.31 | -34.44 | -55.22
Grid Type | 1600 | 18 | 238.05 | 1590.18 | -49.47 | -79.31
#VALUE! | 1697.01 | 20.91 | 238.05 | 1681.64 | -66.57 | -106.73
| 1700 | 20.91 | 238.05 | 1684.43 | -67.13 | -107.63
| 1800 | 20.91 | 238.05 | 1777.85 | -86.02 | -137.91
| 1900 | 20.91 | 238.05 | 1871.26 | -104.91 | -168.2
| 2000 | 20.91 | 238.05 | 1964.68 | -123.8 | -198.48
| 2100 | 20.91 | 238.05 | 2058.09 | -142.69 | -228.76
| 2200 | 20.91 | 238.05 | 2151.5 | -161.57 | -259.04
| 2300 | 20.91 | 238.05 | 2244.92 | -180.46 | -289.33
| 2400 | 20.91 | 238.05 | 2338.33 | -199.35 | -319.61
| 2500 | 20.91 | 238.05 | 2431.75 | -218.24 | -349.89
| 2600 | 20.91 | 238.05 | 2525.16 | -237.13 | -380.18
| 2700 | 20.91 | 238.05 | 2618.57 | -256.02 | -410.46
| 2800 | 20.91 | 238.05 | 2711.99 | -274.91 | -440.74
| 2900 | 20.91 | 238.05 | 2805.4 | -293.79 | -471.02
| 3000 | 20.91 | 238.05 | 2898.81 | -312.68 | -501.31
| 3100 | 20.91 | 238.05 | 2992.23 | -331.57 | -531.59
| 3200 | 20.91 | 238.05 | 3085.64 | -350.46 | -561.87
| 3300 | 20.91 | 238.05 | 3179.06 | -369.35 | -592.16
| 3400 | 20.91 | 238.05 | 3272.47 | -388.24 | -622.44
| 3500 | 20.91 | 238.05 | 3365.88 | -407.13 | -652.72
| 3600 | 20.91 | 238.05 | 3459.3 | -426.01 | -683
| 3700 | 20.91 | 238.05 | 3552.71 | -444.9 | -713.29
| 3800 | 20.91 | 238.05 | 3646.13 | -463.79 | -743.57
| 3900 | 20.91 | 238.05 | 3739.54 | -482.68 | -773.85
| 4000 | 20.91 | 238.05 | 3832.95 | -501.57 | -804.14
| 4100 | 20.91 | 238.05 | 3926.37 | -520.46 | -834.42
| 4200 | 20.91 | 238.05 | 4019.78 | -539.34 | -864.7
| 4300 | 20.91 | 238.05 | 4113.2 | -558.23 | -894.98
| 4400 | 20.91 | 238.05 | 4206.61 | -577.12 | -925.27
| 4500 | 20.91 | 238.05 | 4300.02 | -596.01 | -955.55
| 4600 | 20.91 | 238.05 | 4393.44 | -614.9 | -985.83
| 4700 | 20.91 | 238.05 | 4486.85 | -633.79 | -1016.12
| 4800 | 20.91 | 238.05 | 4580.27 | -652.68 | -1046.4
| 4900 | 20.91 | 238.05 | 4673.68 | -671.56 | -1076.68
| 5000 | 20.91 | 238.05 | 4767.09 | -690.45 | -1106.96
| 5100 | 20.91 | 238.05 | 4860.51 | -709.34 | -1137.25
| 5200 | 20.91 | 238.05 | 4953.92 | -728.23 | -1167.53
| 5300 | 20.91 | 238.05 | 5047.34 | -747.12 | -1197.81
| 5400 | 20.91 | 238.05 | 5140.75 | -766.01 | -1228.1
| 5500 | 20.91 | 238.05 | 5234.16 | -784.9 | -1258.38
| 5600 | 20.91 | 238.05 | 5327.58 | -803.78 | -1288.66
| 5700 | 20.91 | 238.05 | 5420.99 | -822.67 | -1318.95
| 5778.64 | 20.91 | 238.05 | 5494.46 | -837.53 | -1342.76
| 5800 | 19.19 | 234.36 | 5514.52 | -841.59 | -1348.85
| 5900 | 12.82 | 205.56 | 5610.74 | -861.22 | -1367.04
| 6000 | 12.56 | 158.83 | 5708.54 | -881.43 | -1367.9
| 6100 | 18.67 | 128.5 | 5804.96 | -901.58 | -1351.4
| 6200 | 27.13 | 114.57 | 5897.06 | -921.08 | -1318.06
| 6300 | 36.35 | 107.1 | 5982.05 | -939.32 | -1268.87
| 6400 | 45.85 | 102.36 | 6057.34 | -955.75 | -1205.34
| 6500 | 55.5 | 98.95 | 6120.64 | -969.88 | -1129.4
| 6600 | 65.23 | 96.26 | 6170.04 | -981.28 | -1043.35
| 6700 | 74.99 | 93.97 | 6204.03 | -989.59 | -949.8
| 6800 | 84.78 | 91.87 | 6221.57 | -994.57 | -851.61
| 6853.34 | 90 | 90.79 | 6224 | -995.81 | -798.36
| 6900 | 90 | 90.79 | 6224 | -996.45 | -751.7
| 7000 | 90 | 90.79 | 6224 | -997.83 | -651.71
| 7100 | 90 | 90.79 | 6224 | -999.21 | -551.72
| 7200 | 90 | 90.79 | 6224 | -1000.59 | -451.73
| 7300 | 90 | 90.79 | 6224 | -1001.97 | -351.74
| 7400 | 90 | 90.79 | 6224 | -1003.35 | -251.75
| 7500 | 90 | 90.79 | 6224 | -1004.73 | -151.76
| 7600 | 90 | 90.79 | 6224 | -1006.1 | -51.77
| 7700 | 90 | 90.79 | 6224 | -1007.48 | 48.22
| 7800 | 90 | 90.79 | 6224 | -1008.86 | 148.21
| 7900 | 90 | 90.79 | 6224 | -1010.24 | 248.2
| 8000 | 90 | 90.79 | 6224 | -1011.62 | 348.19
| 8100 | 90 | 90.79 | 6224 | -1013 | 448.18
| 8200 | 90 | 90.79 | 6224 | -1014.38 | 548.17
| 8300 | 90 | 90.79 | 6224 | -1015.76 | 648.16
| 8400 | 90 | 90.79 | 6224 | -1017.13 | 748.15
| 8500 | 90 | 90.79 | 6224 | -1018.51 | 848.15
| 8600 | 90 | 90.79 | 6224 | -1019.89 | 948.14
| 8700 | 90 | 90.79 | 6224 | -1021.27 | 1048.13
| 8800 | 90 | 90.79 | 6224 | -1022.65 | 1148.12
| 8886.68 | 90 | 90.79 | 6224 | -1023.85 | 1234.79
| 8900 | 90 | 90.52 | 6224 | -1024 | 1248.11
| 8900.18 | 90 | 90.52 | 6224 | -1024 | 1248.29
| 9000 | 90 | 90.52 | 6224 | -1024.91 | 1348.1
| 9100 | 90 | 90.52 | 6224 | -1025.81 | 1448.1
| 9200 | 90 | 90.52 | 6224 | -1026.72 | 1548.1
| 9300 | 90 | 90.52 | 6224 | -1027.63 | 1648.09
| 9400 | 90 | 90.52 | 6224 | -1028.54 | 1748.09
| 9500 | 90 | 90.52 | 6224 | -1029.44 | 1848.08
| 9600 | 90 | 90.52 | 6224 | -1030.35 | 1948.08
| 9700 | 90 | 90.52 | 6224 | -1031.26 | 2048.07
| 9800 | 90 | 90.52 | 6224 | -1032.17 | 2148.07
| 9900 | 90 | 90.52 | 6224 | -1033.07 | 2248.07
| 10000 | 90 | 90.52 | 6224 | -1033.98 | 2348.06
| 10100 | 90 | 90.52 | 6224 | -1034.89 | 2448.06
| 10200 | 90 | 90.52 | 6224 | -1035.8 | 2548.05
| 10300 | 90 | 90.52 | 6224 | -1036.7 | 2648.05
| 10400 | 90 | 90.52 | 6224 | -1037.61 | 2748.05
| 10500 | 90 | 90.52 | 6224 | -1038.52 | 2848.04
| 10600 | 90 | 90.52 | 6224 | -1039.43 | 2948.04
| 10700 | 90 | 90.52 | 6224 | -1040.33 | 3048.03
| 10800 | 90 | 90.52 | 6224 | -1041.24 | 3148.03
| 10900 | 90 | 90.52 | 6224 | -1042.15 | 3248.03
| 11000 | 90 | 90.52 | 6224 | -1043.06 | 3348.02
| 11100 | 90 | 90.52 | 6224 | -1043.96 | 3448.02
| 11200 | 90 | 90.52 | 6224 | -1044.87 | 3548.01
| 11300 | 90 | 90.52 | 6224 | -1045.78 | 3648.01
| 11400 | 90 | 90.52 | 6224 | -1046.69 | 3748
| 11500 | 90 | 90.52 | 6224 | -1047.59 | 3848
| 11527.18 | 90 | 90.52 | 6224 | -1047.84 | 3875.18
| 11585.68 | 90 | 89.35 | 6224 | -1047.77 | 3933.68
| 11600 | 90 | 89.35 | 6224 | -1047.61 | 3948
| 11700 | 90 | 89.35 | 6224 | -1046.48 | 4047.99
| 11800 | 90 | 89.35 | 6224 | -1045.34 | 4147.98
| 11900 | 90 | 89.35 | 6224 | -1044.21 | 4247.98
| 12000 | 90 | 89.35 | 6224 | -1043.07 | 4347.97
| 12100 | 90 | 89.35 | 6224 | -1041.94 | 4447.97
| 12200 | 90 | 89.35 | 6224 | -1040.81 | 4547.96
| 12300 | 90 | 89.35 | 6224 | -1039.67 | 4647.95
| 12400 | 90 | 89.35 | 6224 | -1038.54 | 4747.95
| 12500 | 90 | 89.35 | 6224 | -1037.4 | 4847.94
| 12600 | 90 | 89.35 | 6224 | -1036.27 | 4947.93
| 12700 | 90 | 89.35 | 6224 | -1035.13 | 5047.93
| 12800 | 90 | 89.35 | 6224 | -1034 | 5147.92
| 12900 | 90 | 89.35 | 6224 | -1032.86 | 5247.91
| 13000 | 90 | 89.35 | 6224 | -1031.73 | 5347.91
| 13100 | 90 | 89.35 | 6224 | -1030.6 | 5447.9
| 13200 | 90 | 89.35 | 6224 | -1029.46 | 5547.89
| 13300 | 90 | 89.35 | 6224 | -1028.33 | 5647.89
| 13400 | 90 | 89.35 | 6224 | -1027.19 | 5747.88
| 13500 | 90 | 89.35 | 6224 | -1026.06 | 5847.88
| 13600 | 90 | 89.35 | 6224 | -1024.92 | 5947.87
| 13700 | 90 | 89.35 | 6224 | -1023.79 | 6047.86
| 13800 | 90 | 89.35 | 6224 | -1022.65 | 6147.86
| 13900 | 90 | 89.35 | 6224 | -1021.52 | 6247.85
| 14000 | 90 | 89.35 | 6224 | -1020.39 | 6347.84
| 14100 | 90 | 89.35 | 6224 | -1019.25 | 6447.84
| 14165.68 | 90 | 89.35 | 6224 | -1018.51 | 6513.51
| 14167.68 | 90 | 89.39 | 6224 | -1018.48 | 6515.51
| 14200 | 90 | 89.39 | 6224 | -1018.14 | 6547.83
| 14300 | 90 | 89.39 | 6224 | -1017.08 | 6647.82
| 14400 | 90 | 89.39 | 6224 | -1016.01 | 6747.82
| 14500 | 90 | 89.39 | 6224 | -1014.95 | 6847.81
| 14600 | 90 | 89.39 | 6224 | -1013.88 | 6947.81
| 14700 | 90 | 89.39 | 6224 | -1012.82 | 7047.8
| 14800 | 90 | 89.39 | 6224 | -1011.76 | 7147.8
| 14900 | 90 | 89.39 | 6224 | -1010.7 | 7247.79
| 15000 | 90 | 89.39 | 6224 | -1009.63 | 7347.79
| 15100 | 90 | 89.39 | 6224 | -1008.57 | 7447.78
| 15200 | 90 | 89.39 | 6224 | -1007.51 | 7547.77
| 15300 | 90 | 89.39 | 6224 | -1006.45 | 7647.77
| 15400 | 90 | 89.39 | 6224 | -1005.39 | 7747.76
| 15500 | 90 | 89.39 | 6224 | -1004.33 | 7847.76
| 15600 | 90 | 89.39 | 6224 | -1003.27 | 7947.75
| 15700 | 90 | 89.39 | 6224 | -1002.21 | 8047.75
| 15800 | 90 | 89.39 | 6224 | -1001.15 | 8147.74
| 15900 | 90 | 89.39 | 6224 | -1000.09 | 8247.73
| 16000 | 90 | 89.39 | 6224 | -999.03 | 8347.73
| 16100 | 90 | 89.39 | 6224 | -997.98 | 8447.72
| 16200 | 90 | 89.39 | 6224 | -996.92 | 8547.72
| 16300 | 90 | 89.39 | 6224 | -995.86 | 8647.71
| 16400 | 90 | 89.39 | 6224 | -994.8 | 8747.71
| 16499.99 | 90 | 89.39 | 6224 | -993.75 | 8847.69

## Lookup (hidden)
North Reference | RetunValue | Grid Type | ReturnValue | Deviation Indicator | ReturnValue
| 2 |  | 0 |  | 4
True |  | SPCS-Colorado Central-NAD27 |  | Directional
Grid |  | SPCS-Colorado Central-NAD83 |  | High Angle
|  | SPCS-Colorado North-NAD27 |  | Horizontal
SPCS-Colorado North-NAD83
SPCS-Colorado South-NAD27
SPCS-Colorado South-NAD83
UTM-Zone 12 NAD27
UTM-Zone 12 NAD83
UTM-Zone 13 NAD27
UTM-Zone 13 NAD83