## Data
Header Information | measured depth (ft) | inclination (°) | azimuth (°) | true vertical depth (ft) | northing +N/-S (ft) | easting +E/-W (ft)
Operator Name | 0 | 0 | 0 | 0 | 0 | 0
Caerus Oil & Gas | 100 | 0 | 0 | 100 | 0 | 0
Operator Number | 175 | 0 | 0 | 175 | 0 | 0
86610 | 200 | 0.75 | 0 | 200 | 0.16 | 0
Well Name and Number | 275 | 3 | 0 | 274.95 | 2.62 | 0
FED 11B-14_496 | 300 | 3 | 0 | 299.92 | 3.93 | 0
API Number (if available) | 400 | 3 | 0 | 399.78 | 9.16 | 0
| 500 | 3 | 0 | 499.65 | 14.39 | 0
Location: QQ SEC TWP RGE | 545 | 3 | 0 | 544.58 | 16.75 | 0
SEC 14-T4S-R96W | 600 | 4.59 | 353.33 | 599.46 | 20.37 | -0.26
Citing Type: Planned or Actual | 700 | 7.55 | 348.5 | 698.89 | 30.79 | -2.03
PLANNED | 800 | 10.53 | 346.39 | 797.64 | 46.12 | -5.49
Deviation Indicator | 900 | 13.52 | 345.21 | 895.43 | 66.31 | -10.63
Directional | 1000 | 16.52 | 344.45 | 992 | 91.32 | -17.43
North Reference | 1100 | 19.51 | 343.91 | 1087.09 | 121.06 | -25.87
True | 1200 | 22.51 | 343.51 | 1180.43 | 155.47 | -35.93
Grid Type | 1219.51 | 23.09 | 343.45 | 1198.42 | 162.72 | -38.08
#VALUE! | 1300 | 23.09 | 343.45 | 1272.46 | 192.99 | -47.07
| 1400 | 23.09 | 343.45 | 1364.44 | 230.59 | -58.25
| 1500 | 23.09 | 343.45 | 1456.43 | 268.18 | -69.42
| 1600 | 23.09 | 343.45 | 1548.41 | 305.78 | -80.6
| 1700 | 23.09 | 343.45 | 1640.4 | 343.38 | -91.77
| 1800 | 23.09 | 343.45 | 1732.39 | 380.98 | -102.94
| 1900 | 23.09 | 343.45 | 1824.37 | 418.58 | -114.12
| 2000 | 23.09 | 343.45 | 1916.36 | 456.18 | -125.29
| 2100 | 23.09 | 343.45 | 2008.35 | 493.78 | -136.46
| 2200 | 23.09 | 343.45 | 2100.33 | 531.38 | -147.64
| 2300 | 23.09 | 343.45 | 2192.32 | 568.98 | -158.81
| 2400 | 23.09 | 343.45 | 2284.3 | 606.57 | -169.98
| 2500 | 23.09 | 343.45 | 2376.29 | 644.17 | -181.16
| 2600 | 23.09 | 343.45 | 2468.28 | 681.77 | -192.33
| 2700 | 23.09 | 343.45 | 2560.26 | 719.37 | -203.51
| 2800 | 23.09 | 343.45 | 2652.25 | 756.97 | -214.68
| 2900 | 23.09 | 343.45 | 2744.24 | 794.57 | -225.85
| 3000 | 23.09 | 343.45 | 2836.22 | 832.17 | -237.03
| 3100 | 23.09 | 343.45 | 2928.21 | 869.77 | -248.2
| 3200 | 23.09 | 343.45 | 3020.19 | 907.37 | -259.37
| 3300 | 23.09 | 343.45 | 3112.18 | 944.96 | -270.55
| 3400 | 23.09 | 343.45 | 3204.17 | 982.56 | -281.72
| 3500 | 23.09 | 343.45 | 3296.15 | 1020.16 | -292.9
| 3600 | 23.09 | 343.45 | 3388.14 | 1057.76 | -304.07
| 3700 | 23.09 | 343.45 | 3480.13 | 1095.36 | -315.24
| 3800 | 23.09 | 343.45 | 3572.11 | 1132.96 | -326.42
| 3900 | 23.09 | 343.45 | 3664.1 | 1170.56 | -337.59
| 4000 | 23.09 | 343.45 | 3756.08 | 1208.16 | -348.76
| 4100 | 23.09 | 343.45 | 3848.07 | 1245.76 | -359.94
| 4200 | 23.09 | 343.45 | 3940.06 | 1283.36 | -371.11
| 4300 | 23.09 | 343.45 | 4032.04 | 1320.95 | -382.28
| 4400 | 23.09 | 343.45 | 4124.03 | 1358.55 | -393.46
| 4500 | 23.09 | 343.45 | 4216.02 | 1396.15 | -404.63
| 4600 | 23.09 | 343.45 | 4308 | 1433.75 | -415.81
| 4700 | 23.09 | 343.45 | 4399.99 | 1471.35 | -426.98
| 4800 | 23.09 | 343.45 | 4491.97 | 1508.95 | -438.15
| 4900 | 23.09 | 343.45 | 4583.96 | 1546.55 | -449.33
| 5000 | 23.09 | 343.45 | 4675.95 | 1584.15 | -460.5
| 5100 | 23.09 | 343.45 | 4767.93 | 1621.75 | -471.67
| 5200 | 23.09 | 343.45 | 4859.92 | 1659.34 | -482.85
| 5300 | 23.09 | 343.45 | 4951.91 | 1696.94 | -494.02
| 5400 | 23.09 | 343.45 | 5043.89 | 1734.54 | -505.2
| 5500 | 23.09 | 343.45 | 5135.88 | 1772.14 | -516.37
| 5600 | 23.09 | 343.45 | 5227.86 | 1809.74 | -527.54
| 5700 | 23.09 | 343.45 | 5319.85 | 1847.34 | -538.72
| 5800 | 23.09 | 343.45 | 5411.84 | 1884.94 | -549.89
| 5900 | 23.09 | 343.45 | 5503.82 | 1922.54 | -561.06
| 6000 | 23.09 | 343.45 | 5595.81 | 1960.14 | -572.24
| 6100 | 23.09 | 343.45 | 5687.8 | 1997.73 | -583.41
| 6200 | 23.09 | 343.45 | 5779.78 | 2035.33 | -594.58
| 6300 | 23.09 | 343.45 | 5871.77 | 2072.93 | -605.76
| 6400 | 23.09 | 343.45 | 5963.75 | 2110.53 | -616.93
| 6500 | 23.09 | 343.45 | 6055.74 | 2148.13 | -628.11
| 6600 | 23.09 | 343.45 | 6147.73 | 2185.73 | -639.28
| 6700 | 23.09 | 343.45 | 6239.71 | 2223.33 | -650.45
| 6800 | 23.09 | 343.45 | 6331.7 | 2260.93 | -661.63
| 6900 | 23.09 | 343.45 | 6423.69 | 2298.53 | -672.8
| 7000 | 23.09 | 343.45 | 6515.67 | 2336.13 | -683.97
| 7100 | 23.09 | 343.45 | 6607.66 | 2373.72 | -695.15
| 7200 | 23.09 | 343.45 | 6699.64 | 2411.32 | -706.32
| 7300 | 23.09 | 343.45 | 6791.63 | 2448.92 | -717.5
| 7400 | 23.09 | 343.45 | 6883.62 | 2486.52 | -728.67
| 7500 | 23.09 | 343.45 | 6975.6 | 2524.12 | -739.84
| 7600 | 23.09 | 343.45 | 7067.59 | 2561.72 | -751.02
| 7700 | 23.09 | 343.45 | 7159.58 | 2599.32 | -762.19
| 7800 | 23.09 | 343.45 | 7251.56 | 2636.92 | -773.36
| 7900 | 23.09 | 343.45 | 7343.55 | 2674.52 | -784.54
| 8000 | 23.09 | 343.45 | 7435.53 | 2712.11 | -795.71
| 8100 | 23.09 | 343.45 | 7527.52 | 2749.71 | -806.88
| 8200 | 23.09 | 343.45 | 7619.51 | 2787.31 | -818.06
| 8300 | 23.09 | 343.45 | 7711.49 | 2824.91 | -829.23
| 8400 | 23.09 | 343.45 | 7803.48 | 2862.51 | -840.41
| 8501.53 | 23.09 | 343.45 | 7896.87 | 2900.69 | -851.75
| 8600 | 20.14 | 343.45 | 7988.41 | 2935.45 | -862.08
| 8700 | 17.14 | 343.45 | 8083.15 | 2966.09 | -871.19
| 8800 | 14.14 | 343.45 | 8179.44 | 2991.93 | -878.87
| 8900 | 11.14 | 343.45 | 8277 | 3012.9 | -885.1
| 9000 | 8.14 | 343.45 | 8375.58 | 3028.95 | -889.87
| 9100 | 5.14 | 343.45 | 8474.9 | 3040.03 | -893.16
| 9200 | 2.14 | 343.45 | 8574.68 | 3046.12 | -894.97
| 9271.33 | 0 | 0 | 8646 | 3047.39 | -895.35
| 9300 | 0.57 | 250 | 8674.67 | 3047.35 | -895.48
| 9341.18 | 1.4 | 250 | 8715.84 | 3047.1 | -896.15
| 9400 | 1.4 | 250 | 8774.64 | 3046.61 | -897.5
| 9500 | 1.4 | 250 | 8874.61 | 3045.78 | -899.79
| 9600 | 1.4 | 250 | 8974.58 | 3044.95 | -902.08
| 9700 | 1.4 | 250 | 9074.55 | 3044.11 | -904.37
| 9800 | 1.4 | 250 | 9174.52 | 3043.28 | -906.66
| 9900 | 1.4 | 250 | 9274.49 | 3042.44 | -908.95
| 10000 | 1.4 | 250 | 9374.46 | 3041.61 | -911.24
| 10100 | 1.4 | 250 | 9474.43 | 3040.78 | -913.53
| 10200 | 1.4 | 250 | 9574.4 | 3039.94 | -915.83
| 10300 | 1.4 | 250 | 9674.38 | 3039.11 | -918.12
| 10400 | 1.4 | 250 | 9774.35 | 3038.27 | -920.41
| 10500 | 1.4 | 250 | 9874.32 | 3037.44 | -922.7
| 10600 | 1.4 | 250 | 9974.29 | 3036.61 | -924.99
| 10700 | 1.4 | 250 | 10074.26 | 3035.77 | -927.28
| 10800 | 1.4 | 250 | 10174.23 | 3034.94 | -929.57
| 10900 | 1.4 | 250 | 10274.2 | 3034.1 | -931.86
| 11000 | 1.4 | 250 | 10374.17 | 3033.27 | -934.15
| 11100 | 1.4 | 250 | 10474.14 | 3032.44 | -936.44
| 11200 | 1.4 | 250 | 10574.11 | 3031.6 | -938.73
| 11300 | 1.4 | 250 | 10674.08 | 3030.77 | -941.03
| 11400 | 1.4 | 250 | 10774.05 | 3029.93 | -943.32
| 11500 | 1.4 | 250 | 10874.02 | 3029.1 | -945.61
| 11600 | 1.4 | 250 | 10973.99 | 3028.27 | -947.9
| 11700 | 1.4 | 250 | 11073.96 | 3027.43 | -950.19
| 11800 | 1.4 | 250 | 11173.93 | 3026.6 | -952.48
| 11900 | 1.4 | 250 | 11273.9 | 3025.76 | -954.77
| 12000 | 1.4 | 250 | 11373.87 | 3024.93 | -957.06
| 12100 | 1.4 | 250 | 11473.84 | 3024.1 | -959.35
| 12200 | 1.4 | 250 | 11573.81 | 3023.26 | -961.64
| 12300 | 1.4 | 250 | 11673.78 | 3022.43 | -963.94
| 12400 | 1.4 | 250 | 11773.75 | 3021.59 | -966.23
| 12500 | 1.4 | 250 | 11873.72 | 3020.76 | -968.52
| 12600 | 1.4 | 250 | 11973.69 | 3019.93 | -970.81
| 12700 | 1.4 | 250 | 12073.66 | 3019.09 | -973.1
| 12800 | 1.4 | 250 | 12173.63 | 3018.26 | -975.39
| 12900 | 1.4 | 250 | 12273.6 | 3017.42 | -977.68
| 13000 | 1.4 | 250 | 12373.57 | 3016.59 | -979.97
| 13016.43 | 1.4 | 250 | 12390 | 3016.45 | -980.35

## Lookup (hidden)
North Reference | RetunValue | Grid Type | ReturnValue | Deviation Indicator | ReturnValue
| 2 |  | 0 |  | 2
True |  | SPCS-Colorado Central-NAD27 |  | Directional
Grid |  | SPCS-Colorado Central-NAD83 |  | High Angle
|  | SPCS-Colorado North-NAD27 |  | Horizontal
SPCS-Colorado North-NAD83
SPCS-Colorado South-NAD27
SPCS-Colorado South-NAD83
UTM-Zone 12 NAD27
UTM-Zone 12 NAD83
UTM-Zone 13 NAD27
UTM-Zone 13 NAD83