## Data
Header Information | measured depth (ft) | inclination (°) | azimuth (°) | true vertical depth (ft) | northing +N/-S (ft) | easting +E/-W (ft)
Operator Name | 0 | 0 | 0 | 0 | 0 | 0
Caerus Oil & Gas | 100 | 0 | 0 | 100 | 0 | 0
Operator Number | 200 | 0 | 0 | 200 | 0 | 0
86610 | 300 | 3 | 350 | 299.95 | 2.58 | -0.45
Well Name and Number | 333.33 | 4 | 350 | 333.23 | 4.58 | -0.81
FED 11C-14_496 | 400 | 4 | 350 | 399.73 | 9.16 | -1.62
API Number (if available) | 500 | 4 | 350 | 499.49 | 16.03 | -2.83
| 603.33 | 4 | 350 | 602.57 | 23.13 | -4.08
Location: QQ SEC TWP RGE | 700 | 6.88 | 345.85 | 698.79 | 32.06 | -6.08
SEC 14-T4S-R96W | 800 | 9.86 | 344.1 | 797.71 | 46.11 | -9.89
Citing Type: Planned or Actual | 900 | 12.86 | 343.16 | 895.74 | 65 | -15.46
| 1000 | 15.86 | 342.57 | 992.61 | 88.69 | -22.78
Deviation Indicator | 1100 | 18.85 | 342.17 | 1088.05 | 117.11 | -31.82
Directional | 1182.08 | 21.31 | 341.92 | 1165.12 | 143.92 | -40.51
North Reference | 1200 | 21.31 | 341.92 | 1181.82 | 150.11 | -42.53
True | 1300 | 21.31 | 341.92 | 1274.98 | 184.67 | -53.81
Grid Type | 1400 | 21.31 | 341.92 | 1368.14 | 219.22 | -65.09
#VALUE! | 1500 | 21.31 | 341.92 | 1461.3 | 253.77 | -76.37
| 1600 | 21.31 | 341.92 | 1554.46 | 288.32 | -87.65
| 1700 | 21.31 | 341.92 | 1647.62 | 322.88 | -98.94
| 1800 | 21.31 | 341.92 | 1740.78 | 357.43 | -110.22
| 1900 | 21.31 | 341.92 | 1833.94 | 391.98 | -121.5
| 2000 | 21.31 | 341.92 | 1927.11 | 426.53 | -132.78
| 2100 | 21.31 | 341.92 | 2020.27 | 461.09 | -144.06
| 2200 | 21.31 | 341.92 | 2113.43 | 495.64 | -155.34
| 2300 | 21.31 | 341.92 | 2206.59 | 530.19 | -166.62
| 2400 | 21.31 | 341.92 | 2299.75 | 564.74 | -177.91
| 2500 | 21.31 | 341.92 | 2392.91 | 599.3 | -189.19
| 2600 | 21.31 | 341.92 | 2486.07 | 633.85 | -200.47
| 2700 | 21.31 | 341.92 | 2579.23 | 668.4 | -211.75
| 2800 | 21.31 | 341.92 | 2672.39 | 702.96 | -223.03
| 2900 | 21.31 | 341.92 | 2765.55 | 737.51 | -234.31
| 3000 | 21.31 | 341.92 | 2858.71 | 772.06 | -245.59
| 3100 | 21.31 | 341.92 | 2951.87 | 806.61 | -256.87
| 3200 | 21.31 | 341.92 | 3045.03 | 841.17 | -268.16
| 3300 | 21.31 | 341.92 | 3138.19 | 875.72 | -279.44
| 3400 | 21.31 | 341.92 | 3231.35 | 910.27 | -290.72
| 3500 | 21.31 | 341.92 | 3324.51 | 944.82 | -302
| 3600 | 21.31 | 341.92 | 3417.67 | 979.38 | -313.28
| 3700 | 21.31 | 341.92 | 3510.83 | 1013.93 | -324.56
| 3800 | 21.31 | 341.92 | 3603.99 | 1048.48 | -335.84
| 3900 | 21.31 | 341.92 | 3697.15 | 1083.03 | -347.12
| 4000 | 21.31 | 341.92 | 3790.31 | 1117.59 | -358.41
| 4100 | 21.31 | 341.92 | 3883.47 | 1152.14 | -369.69
| 4200 | 21.31 | 341.92 | 3976.63 | 1186.69 | -380.97
| 4300 | 21.31 | 341.92 | 4069.79 | 1221.24 | -392.25
| 4400 | 21.31 | 341.92 | 4162.95 | 1255.8 | -403.53
| 4500 | 21.31 | 341.92 | 4256.11 | 1290.35 | -414.81
| 4600 | 21.31 | 341.92 | 4349.27 | 1324.9 | -426.09
| 4700 | 21.31 | 341.92 | 4442.43 | 1359.46 | -437.38
| 4800 | 21.31 | 341.92 | 4535.59 | 1394.01 | -448.66
| 4900 | 21.31 | 341.92 | 4628.75 | 1428.56 | -459.94
| 5000 | 21.31 | 341.92 | 4721.92 | 1463.11 | -471.22
| 5100 | 21.31 | 341.92 | 4815.08 | 1497.67 | -482.5
| 5200 | 21.31 | 341.92 | 4908.24 | 1532.22 | -493.78
| 5300 | 21.31 | 341.92 | 5001.4 | 1566.77 | -505.06
| 5400 | 21.31 | 341.92 | 5094.56 | 1601.32 | -516.34
| 5500 | 21.31 | 341.92 | 5187.72 | 1635.88 | -527.63
| 5600 | 21.31 | 341.92 | 5280.88 | 1670.43 | -538.91
| 5700 | 21.31 | 341.92 | 5374.04 | 1704.98 | -550.19
| 5800 | 21.31 | 341.92 | 5467.2 | 1739.53 | -561.47
| 5900 | 21.31 | 341.92 | 5560.36 | 1774.09 | -572.75
| 6000 | 21.31 | 341.92 | 5653.52 | 1808.64 | -584.03
| 6100 | 21.31 | 341.92 | 5746.68 | 1843.19 | -595.31
| 6200 | 21.31 | 341.92 | 5839.84 | 1877.74 | -606.59
| 6300 | 21.31 | 341.92 | 5933 | 1912.3 | -617.88
| 6400 | 21.31 | 341.92 | 6026.16 | 1946.85 | -629.16
| 6500 | 21.31 | 341.92 | 6119.32 | 1981.4 | -640.44
| 6600 | 21.31 | 341.92 | 6212.48 | 2015.96 | -651.72
| 6700 | 21.31 | 341.92 | 6305.64 | 2050.51 | -663
| 6800 | 21.31 | 341.92 | 6398.8 | 2085.06 | -674.28
| 6900 | 21.31 | 341.92 | 6491.96 | 2119.61 | -685.56
| 7000 | 21.31 | 341.92 | 6585.12 | 2154.17 | -696.85
| 7100 | 21.31 | 341.92 | 6678.28 | 2188.72 | -708.13
| 7200 | 21.31 | 341.92 | 6771.44 | 2223.27 | -719.41
| 7300 | 21.31 | 341.92 | 6864.6 | 2257.82 | -730.69
| 7400 | 21.31 | 341.92 | 6957.76 | 2292.38 | -741.97
| 7500 | 21.31 | 341.92 | 7050.92 | 2326.93 | -753.25
| 7600 | 21.31 | 341.92 | 7144.08 | 2361.48 | -764.53
| 7700 | 21.31 | 341.92 | 7237.24 | 2396.03 | -775.81
| 7800 | 21.31 | 341.92 | 7330.4 | 2430.59 | -787.1
| 7900 | 21.31 | 341.92 | 7423.56 | 2465.14 | -798.38
| 8000 | 21.31 | 341.92 | 7516.73 | 2499.69 | -809.66
| 8100 | 21.31 | 341.92 | 7609.89 | 2534.25 | -820.94
| 8200 | 21.31 | 341.92 | 7703.05 | 2568.8 | -832.22
| 8300 | 21.31 | 341.92 | 7796.21 | 2603.35 | -843.5
| 8400 | 21.31 | 341.92 | 7889.37 | 2637.9 | -854.78
| 8448.78 | 21.31 | 341.92 | 7934.81 | 2654.76 | -860.29
| 8500 | 19.78 | 341.92 | 7982.77 | 2671.85 | -865.87
| 8600 | 16.78 | 341.92 | 8077.71 | 2701.65 | -875.6
| 8700 | 13.78 | 341.92 | 8174.17 | 2726.7 | -883.78
| 8800 | 10.78 | 341.92 | 8271.87 | 2746.91 | -890.37
| 8900 | 7.78 | 341.92 | 8370.55 | 2762.23 | -895.38
| 9000 | 4.78 | 341.92 | 8469.94 | 2772.63 | -898.77
| 9100 | 1.78 | 341.92 | 8569.77 | 2778.06 | -900.54
| 9159.24 | 0 | 0 | 8629 | 2778.93 | -900.83
| 9200 | 0.82 | 250 | 8669.76 | 2778.84 | -901.1
| 9229 | 1.4 | 250 | 8698.75 | 2778.64 | -901.63
| 9300 | 1.4 | 250 | 8769.73 | 2778.05 | -903.25
| 9400 | 1.4 | 250 | 8869.7 | 2777.22 | -905.54
| 9500 | 1.4 | 250 | 8969.67 | 2776.39 | -907.83
| 9600 | 1.4 | 250 | 9069.64 | 2775.55 | -910.12
| 9700 | 1.4 | 250 | 9169.61 | 2774.72 | -912.4
| 9800 | 1.4 | 250 | 9269.58 | 2773.89 | -914.69
| 9900 | 1.4 | 250 | 9369.55 | 2773.06 | -916.98
| 10000 | 1.4 | 250 | 9469.52 | 2772.22 | -919.27
| 10100 | 1.4 | 250 | 9569.49 | 2771.39 | -921.55
| 10200 | 1.4 | 250 | 9669.46 | 2770.56 | -923.84
| 10300 | 1.4 | 250 | 9769.43 | 2769.72 | -926.13
| 10400 | 1.4 | 250 | 9869.4 | 2768.89 | -928.42
| 10500 | 1.4 | 250 | 9969.37 | 2768.06 | -930.71
| 10600 | 1.4 | 250 | 10069.34 | 2767.23 | -932.99
| 10700 | 1.4 | 250 | 10169.31 | 2766.39 | -935.28
| 10800 | 1.4 | 250 | 10269.28 | 2765.56 | -937.57
| 10900 | 1.4 | 250 | 10369.25 | 2764.73 | -939.86
| 11000 | 1.4 | 250 | 10469.23 | 2763.89 | -942.15
| 11100 | 1.4 | 250 | 10569.2 | 2763.06 | -944.43
| 11200 | 1.4 | 250 | 10669.17 | 2762.23 | -946.72
| 11300 | 1.4 | 250 | 10769.14 | 2761.4 | -949.01
| 11400 | 1.4 | 250 | 10869.11 | 2760.56 | -951.3
| 11500 | 1.4 | 250 | 10969.08 | 2759.73 | -953.58
| 11600 | 1.4 | 250 | 11069.05 | 2758.9 | -955.87
| 11700 | 1.4 | 250 | 11169.02 | 2758.06 | -958.16
| 11800 | 1.4 | 250 | 11268.99 | 2757.23 | -960.45
| 11900 | 1.4 | 250 | 11368.96 | 2756.4 | -962.74
| 12000 | 1.4 | 250 | 11468.93 | 2755.57 | -965.02
| 12100 | 1.4 | 250 | 11568.9 | 2754.73 | -967.31
| 12200 | 1.4 | 250 | 11668.87 | 2753.9 | -969.6
| 12300 | 1.4 | 250 | 11768.84 | 2753.07 | -971.89
| 12400 | 1.4 | 250 | 11868.81 | 2752.23 | -974.17
| 12500 | 1.4 | 250 | 11968.78 | 2751.4 | -976.46
| 12600 | 1.4 | 250 | 12068.75 | 2750.57 | -978.75
| 12700 | 1.4 | 250 | 12168.72 | 2749.73 | -981.04
| 12800 | 1.4 | 250 | 12268.69 | 2748.9 | -983.33
| 12909.34 | 1.4 | 250 | 12378 | 2747.99 | -985.83

## Lookup (hidden)
North Reference | RetunValue | Grid Type | ReturnValue | Deviation Indicator | ReturnValue
| 2 |  | 0 |  | 2
True |  | SPCS-Colorado Central-NAD27 |  | Directional
Grid |  | SPCS-Colorado Central-NAD83 |  | High Angle
|  | SPCS-Colorado North-NAD27 |  | Horizontal
SPCS-Colorado North-NAD83
SPCS-Colorado South-NAD27
SPCS-Colorado South-NAD83
UTM-Zone 12 NAD27
UTM-Zone 12 NAD83
UTM-Zone 13 NAD27
UTM-Zone 13 NAD83