## Data
Header Information | measured depth (ft) | inclination (°) | azimuth (°) | true vertical depth (ft) | northing +N/-S (ft) | easting +E/-W (ft)
Operator Name | 0 | 0 | 0 | 0 | 0 | 0
Caerus Oil & Gas | 100 | 0 | 0 | 100 | 0 | 0
Operator Number | 200 | 0 | 0 | 200 | 0 | 0
86610 | 300 | 0 | 0 | 300 | 0 | 0
Well Name and Number | 400 | 3 | 340.05 | 399.95 | 2.46 | -0.89
FED 11D-14_496 | 460 | 3 | 340.05 | 459.87 | 5.41 | -1.96
API Number (if available) | 500 | 4.2 | 340.05 | 499.79 | 7.77 | -2.82
| 600 | 7.2 | 340.05 | 599.29 | 17.11 | -6.21
Location: QQ SEC TWP RGE | 700 | 10.2 | 340.05 | 698.12 | 31.32 | -11.37
SEC 14-T4S-R96W | 800 | 13.2 | 340.05 | 796.04 | 50.38 | -18.29
Citing Type: Planned or Actual | 900 | 16.2 | 340.05 | 892.75 | 74.23 | -26.95
| 1007.89 | 19.44 | 340.05 | 995.45 | 105.26 | -38.21
Deviation Indicator | 1100 | 19.44 | 340.05 | 1082.31 | 134.07 | -48.67
Directional | 1200 | 19.44 | 340.05 | 1176.61 | 165.35 | -60.03
North Reference | 1300 | 19.44 | 340.05 | 1270.92 | 196.63 | -71.39
True | 1400 | 19.44 | 340.05 | 1365.22 | 227.91 | -82.74
Grid Type | 1500 | 19.44 | 340.05 | 1459.52 | 259.19 | -94.1
#VALUE! | 1600 | 19.44 | 340.05 | 1553.82 | 290.47 | -105.45
| 1700 | 19.44 | 340.05 | 1648.12 | 321.75 | -116.81
| 1800 | 19.44 | 340.05 | 1742.42 | 353.03 | -128.16
| 1900 | 19.44 | 340.05 | 1836.72 | 384.3 | -139.52
| 2000 | 19.44 | 340.05 | 1931.02 | 415.58 | -150.88
| 2100 | 19.44 | 340.05 | 2025.32 | 446.86 | -162.23
| 2200 | 19.44 | 340.05 | 2119.62 | 478.14 | -173.59
| 2300 | 19.44 | 340.05 | 2213.92 | 509.42 | -184.94
| 2400 | 19.44 | 340.05 | 2308.23 | 540.7 | -196.3
| 2500 | 19.44 | 340.05 | 2402.53 | 571.98 | -207.66
| 2600 | 19.44 | 340.05 | 2496.83 | 603.26 | -219.01
| 2700 | 19.44 | 340.05 | 2591.13 | 634.54 | -230.37
| 2800 | 19.44 | 340.05 | 2685.43 | 665.82 | -241.72
| 2900 | 19.44 | 340.05 | 2779.73 | 697.09 | -253.08
| 3000 | 19.44 | 340.05 | 2874.03 | 728.37 | -264.43
| 3100 | 19.44 | 340.05 | 2968.33 | 759.65 | -275.79
| 3200 | 19.44 | 340.05 | 3062.63 | 790.93 | -287.15
| 3300 | 19.44 | 340.05 | 3156.93 | 822.21 | -298.5
| 3400 | 19.44 | 340.05 | 3251.24 | 853.49 | -309.86
| 3500 | 19.44 | 340.05 | 3345.54 | 884.77 | -321.21
| 3600 | 19.44 | 340.05 | 3439.84 | 916.05 | -332.57
| 3700 | 19.44 | 340.05 | 3534.14 | 947.33 | -343.92
| 3800 | 19.44 | 340.05 | 3628.44 | 978.61 | -355.28
| 3900 | 19.44 | 340.05 | 3722.74 | 1009.88 | -366.64
| 4000 | 19.44 | 340.05 | 3817.04 | 1041.16 | -377.99
| 4100 | 19.44 | 340.05 | 3911.34 | 1072.44 | -389.35
| 4200 | 19.44 | 340.05 | 4005.64 | 1103.72 | -400.7
| 4300 | 19.44 | 340.05 | 4099.94 | 1135 | -412.06
| 4400 | 19.44 | 340.05 | 4194.24 | 1166.28 | -423.42
| 4500 | 19.44 | 340.05 | 4288.55 | 1197.56 | -434.77
| 4600 | 19.44 | 340.05 | 4382.85 | 1228.84 | -446.13
| 4700 | 19.44 | 340.05 | 4477.15 | 1260.12 | -457.48
| 4800 | 19.44 | 340.05 | 4571.45 | 1291.39 | -468.84
| 4900 | 19.44 | 340.05 | 4665.75 | 1322.67 | -480.19
| 5000 | 19.44 | 340.05 | 4760.05 | 1353.95 | -491.55
| 5100 | 19.44 | 340.05 | 4854.35 | 1385.23 | -502.91
| 5200 | 19.44 | 340.05 | 4948.65 | 1416.51 | -514.26
| 5300 | 19.44 | 340.05 | 5042.95 | 1447.79 | -525.62
| 5400 | 19.44 | 340.05 | 5137.25 | 1479.07 | -536.97
| 5500 | 19.44 | 340.05 | 5231.56 | 1510.35 | -548.33
| 5600 | 19.44 | 340.05 | 5325.86 | 1541.63 | -559.69
| 5700 | 19.44 | 340.05 | 5420.16 | 1572.91 | -571.04
| 5800 | 19.44 | 340.05 | 5514.46 | 1604.18 | -582.4
| 5900 | 19.44 | 340.05 | 5608.76 | 1635.46 | -593.75
| 6000 | 19.44 | 340.05 | 5703.06 | 1666.74 | -605.11
| 6100 | 19.44 | 340.05 | 5797.36 | 1698.02 | -616.46
| 6200 | 19.44 | 340.05 | 5891.66 | 1729.3 | -627.82
| 6300 | 19.44 | 340.05 | 5985.96 | 1760.58 | -639.18
| 6400 | 19.44 | 340.05 | 6080.26 | 1791.86 | -650.53
| 6500 | 19.44 | 340.05 | 6174.57 | 1823.14 | -661.89
| 6600 | 19.44 | 340.05 | 6268.87 | 1854.42 | -673.24
| 6700 | 19.44 | 340.05 | 6363.17 | 1885.7 | -684.6
| 6800 | 19.44 | 340.05 | 6457.47 | 1916.97 | -695.95
| 6900 | 19.44 | 340.05 | 6551.77 | 1948.25 | -707.31
| 7000 | 19.44 | 340.05 | 6646.07 | 1979.53 | -718.67
| 7100 | 19.44 | 340.05 | 6740.37 | 2010.81 | -730.02
| 7200 | 19.44 | 340.05 | 6834.67 | 2042.09 | -741.38
| 7300 | 19.44 | 340.05 | 6928.97 | 2073.37 | -752.73
| 7400 | 19.44 | 340.05 | 7023.27 | 2104.65 | -764.09
| 7500 | 19.44 | 340.05 | 7117.57 | 2135.93 | -775.45
| 7600 | 19.44 | 340.05 | 7211.88 | 2167.21 | -786.8
| 7700 | 19.44 | 340.05 | 7306.18 | 2198.49 | -798.16
| 7800 | 19.44 | 340.05 | 7400.48 | 2229.76 | -809.51
| 7900 | 19.44 | 340.05 | 7494.78 | 2261.04 | -820.87
| 8000 | 19.44 | 340.05 | 7589.08 | 2292.32 | -832.22
| 8100 | 19.44 | 340.05 | 7683.38 | 2323.6 | -843.58
| 8200 | 19.44 | 340.05 | 7777.68 | 2354.88 | -854.94
| 8300 | 19.44 | 340.05 | 7871.98 | 2386.16 | -866.29
| 8400 | 19.44 | 340.05 | 7966.28 | 2417.44 | -877.65
| 8417.16 | 19.44 | 340.05 | 7982.46 | 2422.81 | -879.6
| 8500 | 16.95 | 340.05 | 8061.16 | 2447.12 | -888.42
| 8600 | 13.95 | 340.05 | 8157.53 | 2472.16 | -897.51
| 8700 | 10.95 | 340.05 | 8255.17 | 2492.42 | -904.87
| 8800 | 7.95 | 340.05 | 8353.8 | 2507.85 | -910.47
| 8900 | 4.95 | 340.05 | 8453.16 | 2518.42 | -914.31
| 9000 | 1.95 | 340.05 | 8552.96 | 2524.07 | -916.36
| 9065.05 | 0 | 0 | 8618 | 2525.11 | -916.74
| 9100 | 0.7 | 250 | 8652.95 | 2525.04 | -916.94
| 9134.79 | 1.39 | 250 | 8687.73 | 2524.82 | -917.54
| 9200 | 1.39 | 250 | 8752.92 | 2524.28 | -919.03
| 9300 | 1.39 | 250 | 8852.89 | 2523.45 | -921.32
| 9400 | 1.39 | 250 | 8952.86 | 2522.62 | -923.6
| 9500 | 1.39 | 250 | 9052.83 | 2521.78 | -925.89
| 9600 | 1.39 | 250 | 9152.81 | 2520.95 | -928.18
| 9700 | 1.39 | 250 | 9252.78 | 2520.12 | -930.47
| 9800 | 1.39 | 250 | 9352.75 | 2519.29 | -932.75
| 9900 | 1.39 | 250 | 9452.72 | 2518.45 | -935.04
| 10000 | 1.39 | 250 | 9552.69 | 2517.62 | -937.33
| 10100 | 1.39 | 250 | 9652.66 | 2516.79 | -939.62
| 10200 | 1.39 | 250 | 9752.63 | 2515.95 | -941.9
| 10300 | 1.39 | 250 | 9852.6 | 2515.12 | -944.19
| 10400 | 1.39 | 250 | 9952.57 | 2514.29 | -946.48
| 10500 | 1.39 | 250 | 10052.54 | 2513.46 | -948.76
| 10600 | 1.39 | 250 | 10152.51 | 2512.62 | -951.05
| 10700 | 1.39 | 250 | 10252.48 | 2511.79 | -953.34
| 10800 | 1.39 | 250 | 10352.45 | 2510.96 | -955.63
| 10900 | 1.39 | 250 | 10452.42 | 2510.13 | -957.91
| 11000 | 1.39 | 250 | 10552.39 | 2509.29 | -960.2
| 11100 | 1.39 | 250 | 10652.36 | 2508.46 | -962.49
| 11200 | 1.39 | 250 | 10752.33 | 2507.63 | -964.78
| 11300 | 1.39 | 250 | 10852.3 | 2506.8 | -967.06
| 11400 | 1.39 | 250 | 10952.27 | 2505.96 | -969.35
| 11500 | 1.39 | 250 | 11052.24 | 2505.13 | -971.64
| 11600 | 1.39 | 250 | 11152.21 | 2504.3 | -973.93
| 11700 | 1.39 | 250 | 11252.18 | 2503.46 | -976.21
| 11800 | 1.39 | 250 | 11352.15 | 2502.63 | -978.5
| 11900 | 1.39 | 250 | 11452.12 | 2501.8 | -980.79
| 12000 | 1.39 | 250 | 11552.09 | 2500.97 | -983.07
| 12100 | 1.39 | 250 | 11652.06 | 2500.13 | -985.36
| 12200 | 1.39 | 250 | 11752.03 | 2499.3 | -987.65
| 12300 | 1.39 | 250 | 11852.01 | 2498.47 | -989.94
| 12400 | 1.39 | 250 | 11951.98 | 2497.64 | -992.22
| 12500 | 1.39 | 250 | 12051.95 | 2496.8 | -994.51
| 12600 | 1.39 | 250 | 12151.92 | 2495.97 | -996.8
| 12700 | 1.39 | 250 | 12251.89 | 2495.14 | -999.09
| 12800 | 1.39 | 250 | 12351.86 | 2494.3 | -1001.37
| 12816.15 | 1.39 | 250 | 12368 | 2494.17 | -1001.74

## Lookup (hidden)
North Reference | RetunValue | Grid Type | ReturnValue | Deviation Indicator | ReturnValue
| 2 |  | 0 |  | 2
True |  | SPCS-Colorado Central-NAD27 |  | Directional
Grid |  | SPCS-Colorado Central-NAD83 |  | High Angle
|  | SPCS-Colorado North-NAD27 |  | Horizontal
SPCS-Colorado North-NAD83
SPCS-Colorado South-NAD27
SPCS-Colorado South-NAD83
UTM-Zone 12 NAD27
UTM-Zone 12 NAD83
UTM-Zone 13 NAD27
UTM-Zone 13 NAD83