## Data
Header Information | measured depth (ft) | inclination (°) | azimuth (°) | true vertical depth (ft) | northing +N/-S (ft) | easting +E/-W (ft)
Operator Name | 0 | 0 | 0 | 0 | 0 | 0
Caerus Oil & Gas | 100 | 0 | 0 | 100 | 0 | 0
Operator Number | 175 | 0 | 0 | 175 | 0 | 0
86610 | 200 | 0.75 | 330 | 200 | 0.14 | -0.08
Well Name and Number | 300 | 3.75 | 330 | 299.91 | 3.54 | -2.04
FED 12A-14_496 | 341.67 | 5 | 330 | 341.46 | 6.29 | -3.63
API Number (if available) | 400 | 5 | 330 | 399.57 | 10.7 | -6.18
| 500 | 5 | 330 | 499.19 | 18.24 | -10.53
Location: QQ SEC TWP RGE | 600 | 5 | 330 | 598.81 | 25.79 | -14.89
SEC 14-T4S-R96W | 611.67 | 5 | 330 | 610.43 | 26.67 | -15.4
Citing Type: Planned or Actual | 700 | 7.62 | 333.79 | 698.22 | 35.26 | -19.91
PLANNED | 800 | 10.6 | 335.82 | 796.95 | 49.6 | -26.61
Deviation Indicator | 900 | 13.59 | 336.97 | 894.72 | 68.81 | -34.98
Directional | 1000 | 16.59 | 337.71 | 991.26 | 92.84 | -44.99
North Reference | 1034.27 | 17.61 | 337.9 | 1024.01 | 102.17 | -48.8
True | 1100 | 17.61 | 337.9 | 1086.66 | 120.6 | -56.28
Grid Type | 1200 | 17.61 | 337.9 | 1181.97 | 148.63 | -67.66
#VALUE! | 1300 | 17.61 | 337.9 | 1277.28 | 176.67 | -79.04
| 1400 | 17.61 | 337.9 | 1372.6 | 204.7 | -90.43
| 1500 | 17.61 | 337.9 | 1467.91 | 232.74 | -101.81
| 1600 | 17.61 | 337.9 | 1563.22 | 260.77 | -113.19
| 1700 | 17.61 | 337.9 | 1658.53 | 288.81 | -124.57
| 1800 | 17.61 | 337.9 | 1753.85 | 316.84 | -135.96
| 1900 | 17.61 | 337.9 | 1849.16 | 344.88 | -147.34
| 2000 | 17.61 | 337.9 | 1944.47 | 372.92 | -158.72
| 2100 | 17.61 | 337.9 | 2039.78 | 400.95 | -170.1
| 2200 | 17.61 | 337.9 | 2135.1 | 428.99 | -181.49
| 2300 | 17.61 | 337.9 | 2230.41 | 457.02 | -192.87
| 2400 | 17.61 | 337.9 | 2325.72 | 485.06 | -204.25
| 2500 | 17.61 | 337.9 | 2421.03 | 513.09 | -215.64
| 2600 | 17.61 | 337.9 | 2516.35 | 541.13 | -227.02
| 2700 | 17.61 | 337.9 | 2611.66 | 569.16 | -238.4
| 2800 | 17.61 | 337.9 | 2706.97 | 597.2 | -249.78
| 2900 | 17.61 | 337.9 | 2802.28 | 625.23 | -261.17
| 3000 | 17.61 | 337.9 | 2897.6 | 653.27 | -272.55
| 3100 | 17.61 | 337.9 | 2992.91 | 681.31 | -283.93
| 3200 | 17.61 | 337.9 | 3088.22 | 709.34 | -295.31
| 3300 | 17.61 | 337.9 | 3183.53 | 737.38 | -306.7
| 3400 | 17.61 | 337.9 | 3278.84 | 765.41 | -318.08
| 3500 | 17.61 | 337.9 | 3374.16 | 793.45 | -329.46
| 3600 | 17.61 | 337.9 | 3469.47 | 821.48 | -340.84
| 3700 | 17.61 | 337.9 | 3564.78 | 849.52 | -352.23
| 3800 | 17.61 | 337.9 | 3660.09 | 877.55 | -363.61
| 3900 | 17.61 | 337.9 | 3755.41 | 905.59 | -374.99
| 4000 | 17.61 | 337.9 | 3850.72 | 933.62 | -386.38
| 4100 | 17.61 | 337.9 | 3946.03 | 961.66 | -397.76
| 4200 | 17.61 | 337.9 | 4041.34 | 989.69 | -409.14
| 4300 | 17.61 | 337.9 | 4136.66 | 1017.73 | -420.52
| 4400 | 17.61 | 337.9 | 4231.97 | 1045.77 | -431.91
| 4500 | 17.61 | 337.9 | 4327.28 | 1073.8 | -443.29
| 4600 | 17.61 | 337.9 | 4422.59 | 1101.84 | -454.67
| 4700 | 17.61 | 337.9 | 4517.91 | 1129.87 | -466.05
| 4800 | 17.61 | 337.9 | 4613.22 | 1157.91 | -477.44
| 4900 | 17.61 | 337.9 | 4708.53 | 1185.94 | -488.82
| 5000 | 17.61 | 337.9 | 4803.84 | 1213.98 | -500.2
| 5100 | 17.61 | 337.9 | 4899.16 | 1242.01 | -511.58
| 5200 | 17.61 | 337.9 | 4994.47 | 1270.05 | -522.97
| 5300 | 17.61 | 337.9 | 5089.78 | 1298.08 | -534.35
| 5400 | 17.61 | 337.9 | 5185.09 | 1326.12 | -545.73
| 5500 | 17.61 | 337.9 | 5280.4 | 1354.16 | -557.12
| 5600 | 17.61 | 337.9 | 5375.72 | 1382.19 | -568.5
| 5700 | 17.61 | 337.9 | 5471.03 | 1410.23 | -579.88
| 5800 | 17.61 | 337.9 | 5566.34 | 1438.26 | -591.26
| 5900 | 17.61 | 337.9 | 5661.65 | 1466.3 | -602.65
| 6000 | 17.61 | 337.9 | 5756.97 | 1494.33 | -614.03
| 6100 | 17.61 | 337.9 | 5852.28 | 1522.37 | -625.41
| 6200 | 17.61 | 337.9 | 5947.59 | 1550.4 | -636.79
| 6300 | 17.61 | 337.9 | 6042.9 | 1578.44 | -648.18
| 6400 | 17.61 | 337.9 | 6138.22 | 1606.47 | -659.56
| 6500 | 17.61 | 337.9 | 6233.53 | 1634.51 | -670.94
| 6600 | 17.61 | 337.9 | 6328.84 | 1662.54 | -682.32
| 6700 | 17.61 | 337.9 | 6424.15 | 1690.58 | -693.71
| 6800 | 17.61 | 337.9 | 6519.47 | 1718.62 | -705.09
| 6900 | 17.61 | 337.9 | 6614.78 | 1746.65 | -716.47
| 7000 | 17.61 | 337.9 | 6710.09 | 1774.69 | -727.86
| 7100 | 17.61 | 337.9 | 6805.4 | 1802.72 | -739.24
| 7200 | 17.61 | 337.9 | 6900.72 | 1830.76 | -750.62
| 7300 | 17.61 | 337.9 | 6996.03 | 1858.79 | -762
| 7400 | 17.61 | 337.9 | 7091.34 | 1886.83 | -773.39
| 7500 | 17.61 | 337.9 | 7186.65 | 1914.86 | -784.77
| 7600 | 17.61 | 337.9 | 7281.96 | 1942.9 | -796.15
| 7700 | 17.61 | 337.9 | 7377.28 | 1970.93 | -807.53
| 7800 | 17.61 | 337.9 | 7472.59 | 1998.97 | -818.92
| 7900 | 17.61 | 337.9 | 7567.9 | 2027 | -830.3
| 8000 | 17.61 | 337.9 | 7663.21 | 2055.04 | -841.68
| 8100 | 17.61 | 337.9 | 7758.53 | 2083.08 | -853.06
| 8200 | 17.61 | 337.9 | 7853.84 | 2111.11 | -864.45
| 8300 | 17.61 | 337.9 | 7949.15 | 2139.15 | -875.83
| 8380.75 | 17.61 | 337.9 | 8026.11 | 2161.78 | -885.02
| 8400 | 17.04 | 337.9 | 8044.49 | 2167.1 | -887.18
| 8500 | 14.04 | 337.9 | 8140.83 | 2191.91 | -897.25
| 8600 | 11.04 | 337.9 | 8238.43 | 2212.02 | -905.42
| 8700 | 8.04 | 337.9 | 8337.04 | 2227.36 | -911.65
| 8800 | 5.04 | 337.9 | 8436.38 | 2237.91 | -915.93
| 8900 | 2.04 | 337.9 | 8536.18 | 2243.62 | -918.25
| 8967.84 | 0 | 0 | 8604 | 2244.74 | -918.7
| 9000 | 0.64 | 250 | 8636.16 | 2244.67 | -918.87
| 9037.46 | 1.39 | 250 | 8673.62 | 2244.45 | -919.5
| 9100 | 1.39 | 250 | 8736.14 | 2243.93 | -920.92
| 9200 | 1.39 | 250 | 8836.11 | 2243.09 | -923.21
| 9300 | 1.39 | 250 | 8936.08 | 2242.26 | -925.49
| 9400 | 1.39 | 250 | 9036.05 | 2241.43 | -927.77
| 9500 | 1.39 | 250 | 9136.02 | 2240.6 | -930.06
| 9600 | 1.39 | 250 | 9235.99 | 2239.77 | -932.34
| 9700 | 1.39 | 250 | 9335.96 | 2238.94 | -934.62
| 9800 | 1.39 | 250 | 9435.93 | 2238.11 | -936.91
| 9900 | 1.39 | 250 | 9535.9 | 2237.27 | -939.19
| 10000 | 1.39 | 250 | 9635.87 | 2236.44 | -941.48
| 10100 | 1.39 | 250 | 9735.84 | 2235.61 | -943.76
| 10200 | 1.39 | 250 | 9835.81 | 2234.78 | -946.04
| 10300 | 1.39 | 250 | 9935.78 | 2233.95 | -948.33
| 10400 | 1.39 | 250 | 10035.75 | 2233.12 | -950.61
| 10500 | 1.39 | 250 | 10135.73 | 2232.29 | -952.89
| 10600 | 1.39 | 250 | 10235.7 | 2231.46 | -955.18
| 10700 | 1.39 | 250 | 10335.67 | 2230.62 | -957.46
| 10800 | 1.39 | 250 | 10435.64 | 2229.79 | -959.74
| 10900 | 1.39 | 250 | 10535.61 | 2228.96 | -962.03
| 11000 | 1.39 | 250 | 10635.58 | 2228.13 | -964.31
| 11100 | 1.39 | 250 | 10735.55 | 2227.3 | -966.59
| 11200 | 1.39 | 250 | 10835.52 | 2226.47 | -968.88
| 11300 | 1.39 | 250 | 10935.49 | 2225.64 | -971.16
| 11400 | 1.39 | 250 | 11035.46 | 2224.8 | -973.44
| 11500 | 1.39 | 250 | 11135.43 | 2223.97 | -975.73
| 11600 | 1.39 | 250 | 11235.4 | 2223.14 | -978.01
| 11700 | 1.39 | 250 | 11335.37 | 2222.31 | -980.3
| 11800 | 1.39 | 250 | 11435.34 | 2221.48 | -982.58
| 11900 | 1.39 | 250 | 11535.31 | 2220.65 | -984.86
| 12000 | 1.39 | 250 | 11635.28 | 2219.82 | -987.15
| 12100 | 1.39 | 250 | 11735.25 | 2218.98 | -989.43
| 12200 | 1.39 | 250 | 11835.22 | 2218.15 | -991.71
| 12300 | 1.39 | 250 | 11935.19 | 2217.32 | -994
| 12400 | 1.39 | 250 | 12035.16 | 2216.49 | -996.28
| 12500 | 1.39 | 250 | 12135.13 | 2215.66 | -998.56
| 12600 | 1.39 | 250 | 12235.1 | 2214.83 | -1000.85
| 12700 | 1.39 | 250 | 12335.08 | 2214 | -1003.13
| 12724.93 | 1.39 | 250 | 12360 | 2213.79 | -1003.7

## Lookup (hidden)
North Reference | RetunValue | Grid Type | ReturnValue | Deviation Indicator | ReturnValue
| 2 |  | 0 |  | 2
True |  | SPCS-Colorado Central-NAD27 |  | Directional
Grid |  | SPCS-Colorado Central-NAD83 |  | High Angle
|  | SPCS-Colorado North-NAD27 |  | Horizontal
SPCS-Colorado North-NAD83
SPCS-Colorado South-NAD27
SPCS-Colorado South-NAD83
UTM-Zone 12 NAD27
UTM-Zone 12 NAD83
UTM-Zone 13 NAD27
UTM-Zone 13 NAD83