## Data
Header Information | measured depth (ft) | inclination (°) | azimuth (°) | true vertical depth (ft) | northing +N/-S (ft) | easting +E/-W (ft)
Operator Name | 0 | 0 | 0 | 0 | 0 | 0
Caerus Oil & Gas | 100 | 0 | 0 | 100 | 0 | 0
Operator Number | 200 | 0 | 0 | 200 | 0 | 0
86610 | 250 | 0 | 0 | 250 | 0 | 0
Well Name and Number | 300 | 1.5 | 310 | 299.99 | 0.42 | -0.5
FED 12B-14_496 | 350 | 3 | 310 | 349.95 | 1.68 | -2.01
API Number (if available) | 400 | 3 | 310 | 399.89 | 3.36 | -4.01
| 500 | 3 | 310 | 499.75 | 6.73 | -8.02
Location: QQ SEC TWP RGE | 600 | 3 | 310 | 599.61 | 10.09 | -12.03
SEC 14-T4S-R96W | 620 | 3 | 310 | 619.58 | 10.77 | -12.83
Citing Type: Planned or Actual | 700 | 5.21 | 323.5 | 699.38 | 15.03 | -16.6
PLANNED | 800 | 8.13 | 329.7 | 798.69 | 24.79 | -22.87
Deviation Indicator | 900 | 11.09 | 332.62 | 897.28 | 39.44 | -30.86
Directional | 1000 | 14.07 | 334.32 | 994.86 | 58.94 | -40.55
North Reference | 1072.23 | 16.22 | 335.17 | 1064.58 | 76.01 | -48.59
True | 1100 | 16.22 | 335.17 | 1091.25 | 83.05 | -51.85
Grid Type | 1200 | 16.22 | 335.17 | 1187.26 | 108.41 | -63.59
#VALUE! | 1300 | 16.22 | 335.17 | 1283.28 | 133.76 | -75.32
| 1400 | 16.22 | 335.17 | 1379.3 | 159.12 | -87.05
| 1500 | 16.22 | 335.17 | 1475.32 | 184.47 | -98.79
| 1600 | 16.22 | 335.17 | 1571.33 | 209.83 | -110.52
| 1700 | 16.22 | 335.17 | 1667.35 | 235.18 | -122.26
| 1800 | 16.22 | 335.17 | 1763.37 | 260.54 | -133.99
| 1900 | 16.22 | 335.17 | 1859.39 | 285.89 | -145.72
| 2000 | 16.22 | 335.17 | 1955.41 | 311.25 | -157.46
| 2100 | 16.22 | 335.17 | 2051.42 | 336.6 | -169.19
| 2200 | 16.22 | 335.17 | 2147.44 | 361.96 | -180.92
| 2300 | 16.22 | 335.17 | 2243.46 | 387.31 | -192.66
| 2400 | 16.22 | 335.17 | 2339.48 | 412.67 | -204.39
| 2500 | 16.22 | 335.17 | 2435.5 | 438.02 | -216.13
| 2600 | 16.22 | 335.17 | 2531.51 | 463.38 | -227.86
| 2700 | 16.22 | 335.17 | 2627.53 | 488.73 | -239.59
| 2800 | 16.22 | 335.17 | 2723.55 | 514.09 | -251.33
| 2900 | 16.22 | 335.17 | 2819.57 | 539.44 | -263.06
| 3000 | 16.22 | 335.17 | 2915.59 | 564.8 | -274.79
| 3100 | 16.22 | 335.17 | 3011.6 | 590.15 | -286.53
| 3200 | 16.22 | 335.17 | 3107.62 | 615.51 | -298.26
| 3300 | 16.22 | 335.17 | 3203.64 | 640.86 | -310
| 3400 | 16.22 | 335.17 | 3299.66 | 666.22 | -321.73
| 3500 | 16.22 | 335.17 | 3395.67 | 691.57 | -333.46
| 3600 | 16.22 | 335.17 | 3491.69 | 716.93 | -345.2
| 3700 | 16.22 | 335.17 | 3587.71 | 742.29 | -356.93
| 3800 | 16.22 | 335.17 | 3683.73 | 767.64 | -368.66
| 3900 | 16.22 | 335.17 | 3779.75 | 793 | -380.4
| 4000 | 16.22 | 335.17 | 3875.76 | 818.35 | -392.13
| 4100 | 16.22 | 335.17 | 3971.78 | 843.71 | -403.87
| 4200 | 16.22 | 335.17 | 4067.8 | 869.06 | -415.6
| 4300 | 16.22 | 335.17 | 4163.82 | 894.42 | -427.33
| 4400 | 16.22 | 335.17 | 4259.84 | 919.77 | -439.07
| 4500 | 16.22 | 335.17 | 4355.85 | 945.13 | -450.8
| 4600 | 16.22 | 335.17 | 4451.87 | 970.48 | -462.53
| 4700 | 16.22 | 335.17 | 4547.89 | 995.84 | -474.27
| 4800 | 16.22 | 335.17 | 4643.91 | 1021.19 | -486
| 4900 | 16.22 | 335.17 | 4739.93 | 1046.55 | -497.74
| 5000 | 16.22 | 335.17 | 4835.94 | 1071.9 | -509.47
| 5100 | 16.22 | 335.17 | 4931.96 | 1097.26 | -521.2
| 5200 | 16.22 | 335.17 | 5027.98 | 1122.61 | -532.94
| 5300 | 16.22 | 335.17 | 5124 | 1147.97 | -544.67
| 5400 | 16.22 | 335.17 | 5220.01 | 1173.32 | -556.4
| 5500 | 16.22 | 335.17 | 5316.03 | 1198.68 | -568.14
| 5600 | 16.22 | 335.17 | 5412.05 | 1224.03 | -579.87
| 5700 | 16.22 | 335.17 | 5508.07 | 1249.39 | -591.61
| 5800 | 16.22 | 335.17 | 5604.09 | 1274.74 | -603.34
| 5900 | 16.22 | 335.17 | 5700.1 | 1300.1 | -615.07
| 6000 | 16.22 | 335.17 | 5796.12 | 1325.45 | -626.81
| 6100 | 16.22 | 335.17 | 5892.14 | 1350.81 | -638.54
| 6200 | 16.22 | 335.17 | 5988.16 | 1376.16 | -650.27
| 6300 | 16.22 | 335.17 | 6084.18 | 1401.52 | -662.01
| 6400 | 16.22 | 335.17 | 6180.19 | 1426.87 | -673.74
| 6500 | 16.22 | 335.17 | 6276.21 | 1452.23 | -685.48
| 6600 | 16.22 | 335.17 | 6372.23 | 1477.59 | -697.21
| 6700 | 16.22 | 335.17 | 6468.25 | 1502.94 | -708.94
| 6800 | 16.22 | 335.17 | 6564.26 | 1528.3 | -720.68
| 6900 | 16.22 | 335.17 | 6660.28 | 1553.65 | -732.41
| 7000 | 16.22 | 335.17 | 6756.3 | 1579.01 | -744.14
| 7100 | 16.22 | 335.17 | 6852.32 | 1604.36 | -755.88
| 7200 | 16.22 | 335.17 | 6948.34 | 1629.72 | -767.61
| 7300 | 16.22 | 335.17 | 7044.35 | 1655.07 | -779.35
| 7400 | 16.22 | 335.17 | 7140.37 | 1680.43 | -791.08
| 7500 | 16.22 | 335.17 | 7236.39 | 1705.78 | -802.81
| 7600 | 16.22 | 335.17 | 7332.41 | 1731.14 | -814.55
| 7700 | 16.22 | 335.17 | 7428.43 | 1756.49 | -826.28
| 7800 | 16.22 | 335.17 | 7524.44 | 1781.85 | -838.01
| 7900 | 16.22 | 335.17 | 7620.46 | 1807.2 | -849.75
| 8000 | 16.22 | 335.17 | 7716.48 | 1832.56 | -861.48
| 8100 | 16.22 | 335.17 | 7812.5 | 1857.91 | -873.22
| 8200 | 16.22 | 335.17 | 7908.52 | 1883.27 | -884.95
| 8300 | 16.22 | 335.17 | 8004.53 | 1908.62 | -896.68
| 8351.95 | 16.22 | 335.17 | 8054.41 | 1921.79 | -902.78
| 8400 | 14.78 | 335.17 | 8100.71 | 1933.45 | -908.17
| 8500 | 11.78 | 335.17 | 8198.03 | 1954.3 | -917.82
| 8600 | 8.78 | 335.17 | 8296.41 | 1970.5 | -925.32
| 8700 | 5.78 | 335.17 | 8395.59 | 1982 | -930.64
| 8800 | 2.78 | 335.17 | 8495.3 | 1988.77 | -933.77
| 8892.73 | 0 | 0 | 8588 | 1990.82 | -934.72
| 8900 | 0.15 | 250 | 8595.27 | 1990.81 | -934.73
| 8962.19 | 1.39 | 250 | 8657.45 | 1990.53 | -935.51
| 9000 | 1.39 | 250 | 8695.25 | 1990.21 | -936.37
| 9100 | 1.39 | 250 | 8795.22 | 1989.38 | -938.65
| 9200 | 1.39 | 250 | 8895.19 | 1988.55 | -940.93
| 9300 | 1.39 | 250 | 8995.16 | 1987.73 | -943.21
| 9400 | 1.39 | 250 | 9095.13 | 1986.9 | -945.48
| 9500 | 1.39 | 250 | 9195.1 | 1986.07 | -947.76
| 9600 | 1.39 | 250 | 9295.07 | 1985.24 | -950.04
| 9700 | 1.39 | 250 | 9395.04 | 1984.41 | -952.32
| 9800 | 1.39 | 250 | 9495.01 | 1983.58 | -954.6
| 9900 | 1.39 | 250 | 9594.98 | 1982.75 | -956.87
| 10000 | 1.39 | 250 | 9694.96 | 1981.92 | -959.15
| 10100 | 1.39 | 250 | 9794.93 | 1981.09 | -961.43
| 10200 | 1.39 | 250 | 9894.9 | 1980.26 | -963.71
| 10300 | 1.39 | 250 | 9994.87 | 1979.43 | -965.99
| 10400 | 1.39 | 250 | 10094.84 | 1978.6 | -968.26
| 10500 | 1.39 | 250 | 10194.81 | 1977.77 | -970.54
| 10600 | 1.39 | 250 | 10294.78 | 1976.95 | -972.82
| 10700 | 1.39 | 250 | 10394.75 | 1976.12 | -975.1
| 10800 | 1.39 | 250 | 10494.72 | 1975.29 | -977.38
| 10900 | 1.39 | 250 | 10594.69 | 1974.46 | -979.65
| 11000 | 1.39 | 250 | 10694.66 | 1973.63 | -981.93
| 11100 | 1.39 | 250 | 10794.63 | 1972.8 | -984.21
| 11200 | 1.39 | 250 | 10894.6 | 1971.97 | -986.49
| 11300 | 1.39 | 250 | 10994.57 | 1971.14 | -988.77
| 11400 | 1.39 | 250 | 11094.54 | 1970.31 | -991.04
| 11500 | 1.39 | 250 | 11194.51 | 1969.48 | -993.32
| 11600 | 1.39 | 250 | 11294.48 | 1968.65 | -995.6
| 11700 | 1.39 | 250 | 11394.46 | 1967.82 | -997.88
| 11800 | 1.39 | 250 | 11494.43 | 1966.99 | -1000.15
| 11900 | 1.39 | 250 | 11594.4 | 1966.16 | -1002.43
| 12000 | 1.39 | 250 | 11694.37 | 1965.34 | -1004.71
| 12100 | 1.39 | 250 | 11794.34 | 1964.51 | -1006.99
| 12200 | 1.39 | 250 | 11894.31 | 1963.68 | -1009.27
| 12300 | 1.39 | 250 | 11994.28 | 1962.85 | -1011.54
| 12400 | 1.39 | 250 | 12094.25 | 1962.02 | -1013.82
| 12500 | 1.39 | 250 | 12194.22 | 1961.19 | -1016.1
| 12600 | 1.39 | 250 | 12294.19 | 1960.36 | -1018.38
| 12658.83 | 1.39 | 250 | 12353 | 1959.87 | -1019.72

## Lookup (hidden)
North Reference | RetunValue | Grid Type | ReturnValue | Deviation Indicator | ReturnValue
| 2 |  | 0 |  | 2
True |  | SPCS-Colorado Central-NAD27 |  | Directional
Grid |  | SPCS-Colorado Central-NAD83 |  | High Angle
|  | SPCS-Colorado North-NAD27 |  | Horizontal
SPCS-Colorado North-NAD83
SPCS-Colorado South-NAD27
SPCS-Colorado South-NAD83
UTM-Zone 12 NAD27
UTM-Zone 12 NAD83
UTM-Zone 13 NAD27
UTM-Zone 13 NAD83