## Data
Header Information | measured depth (ft) | inclination (°) | azimuth (°) | true vertical depth (ft) | northing +N/-S (ft) | easting +E/-W (ft)
Operator Name | 0 | 0 | 0 | 0 | 0 | 0
Caerus Oil & Gas | 100 | 0 | 0 | 100 | 0 | 0
Operator Number | 200 | 0 | 0 | 200 | 0 | 0
86610 | 300 | 3 | 300 | 299.95 | 1.31 | -2.27
Well Name and Number | 400 | 3 | 300 | 399.82 | 3.93 | -6.8
FED 12C-14_496 | 500 | 3 | 300 | 499.68 | 6.54 | -11.33
API Number (if available) | 570 | 3 | 300 | 569.58 | 8.37 | -14.5
| 600 | 3.74 | 308.76 | 599.53 | 9.38 | -15.95
Location: QQ SEC TWP RGE | 700 | 6.51 | 322.33 | 699.13 | 15.91 | -21.95
SEC 14-T4S-R96W | 800 | 9.42 | 327.69 | 798.15 | 27.31 | -29.79
Citing Type: Planned or Actual | 900 | 12.37 | 330.53 | 896.34 | 43.55 | -39.43
PLANNED | 967.57 | 14.37 | 331.79 | 962.08 | 57.24 | -46.96
Deviation Indicator | 1000 | 14.37 | 331.79 | 993.49 | 64.33 | -50.77
Directional | 1100 | 14.37 | 331.79 | 1090.36 | 86.21 | -62.5
North Reference | 1200 | 14.37 | 331.79 | 1187.23 | 108.09 | -74.24
True | 1300 | 14.37 | 331.79 | 1284.1 | 129.96 | -85.97
Grid Type | 1400 | 14.37 | 331.79 | 1380.97 | 151.84 | -97.71
#VALUE! | 1500 | 14.37 | 331.79 | 1477.84 | 173.72 | -109.44
| 1600 | 14.37 | 331.79 | 1574.71 | 195.59 | -121.18
| 1700 | 14.37 | 331.79 | 1671.58 | 217.47 | -132.91
| 1800 | 14.37 | 331.79 | 1768.45 | 239.35 | -144.65
| 1900 | 14.37 | 331.79 | 1865.32 | 261.22 | -156.39
| 2000 | 14.37 | 331.79 | 1962.19 | 283.1 | -168.12
| 2100 | 14.37 | 331.79 | 2059.06 | 304.98 | -179.86
| 2200 | 14.37 | 331.79 | 2155.93 | 326.85 | -191.59
| 2300 | 14.37 | 331.79 | 2252.8 | 348.73 | -203.33
| 2400 | 14.37 | 331.79 | 2349.66 | 370.6 | -215.06
| 2500 | 14.37 | 331.79 | 2446.53 | 392.48 | -226.8
| 2600 | 14.37 | 331.79 | 2543.4 | 414.36 | -238.54
| 2700 | 14.37 | 331.79 | 2640.27 | 436.23 | -250.27
| 2800 | 14.37 | 331.79 | 2737.14 | 458.11 | -262.01
| 2900 | 14.37 | 331.79 | 2834.01 | 479.99 | -273.74
| 3000 | 14.37 | 331.79 | 2930.88 | 501.86 | -285.48
| 3100 | 14.37 | 331.79 | 3027.75 | 523.74 | -297.21
| 3200 | 14.37 | 331.79 | 3124.62 | 545.62 | -308.95
| 3300 | 14.37 | 331.79 | 3221.49 | 567.49 | -320.68
| 3400 | 14.37 | 331.79 | 3318.36 | 589.37 | -332.42
| 3500 | 14.37 | 331.79 | 3415.23 | 611.25 | -344.16
| 3600 | 14.37 | 331.79 | 3512.1 | 633.12 | -355.89
| 3700 | 14.37 | 331.79 | 3608.97 | 655 | -367.63
| 3800 | 14.37 | 331.79 | 3705.84 | 676.88 | -379.36
| 3900 | 14.37 | 331.79 | 3802.71 | 698.75 | -391.1
| 4000 | 14.37 | 331.79 | 3899.58 | 720.63 | -402.83
| 4100 | 14.37 | 331.79 | 3996.45 | 742.51 | -414.57
| 4200 | 14.37 | 331.79 | 4093.32 | 764.38 | -426.31
| 4300 | 14.37 | 331.79 | 4190.18 | 786.26 | -438.04
| 4400 | 14.37 | 331.79 | 4287.05 | 808.14 | -449.78
| 4500 | 14.37 | 331.79 | 4383.92 | 830.01 | -461.51
| 4600 | 14.37 | 331.79 | 4480.79 | 851.89 | -473.25
| 4700 | 14.37 | 331.79 | 4577.66 | 873.76 | -484.98
| 4800 | 14.37 | 331.79 | 4674.53 | 895.64 | -496.72
| 4900 | 14.37 | 331.79 | 4771.4 | 917.52 | -508.45
| 5000 | 14.37 | 331.79 | 4868.27 | 939.39 | -520.19
| 5100 | 14.37 | 331.79 | 4965.14 | 961.27 | -531.93
| 5200 | 14.37 | 331.79 | 5062.01 | 983.15 | -543.66
| 5300 | 14.37 | 331.79 | 5158.88 | 1005.02 | -555.4
| 5400 | 14.37 | 331.79 | 5255.75 | 1026.9 | -567.13
| 5500 | 14.37 | 331.79 | 5352.62 | 1048.78 | -578.87
| 5600 | 14.37 | 331.79 | 5449.49 | 1070.65 | -590.6
| 5700 | 14.37 | 331.79 | 5546.36 | 1092.53 | -602.34
| 5800 | 14.37 | 331.79 | 5643.23 | 1114.41 | -614.08
| 5900 | 14.37 | 331.79 | 5740.1 | 1136.28 | -625.81
| 6000 | 14.37 | 331.79 | 5836.97 | 1158.16 | -637.55
| 6100 | 14.37 | 331.79 | 5933.83 | 1180.04 | -649.28
| 6200 | 14.37 | 331.79 | 6030.7 | 1201.91 | -661.02
| 6300 | 14.37 | 331.79 | 6127.57 | 1223.79 | -672.75
| 6400 | 14.37 | 331.79 | 6224.44 | 1245.67 | -684.49
| 6500 | 14.37 | 331.79 | 6321.31 | 1267.54 | -696.22
| 6600 | 14.37 | 331.79 | 6418.18 | 1289.42 | -707.96
| 6700 | 14.37 | 331.79 | 6515.05 | 1311.29 | -719.7
| 6800 | 14.37 | 331.79 | 6611.92 | 1333.17 | -731.43
| 6900 | 14.37 | 331.79 | 6708.79 | 1355.05 | -743.17
| 7000 | 14.37 | 331.79 | 6805.66 | 1376.92 | -754.9
| 7100 | 14.37 | 331.79 | 6902.53 | 1398.8 | -766.64
| 7200 | 14.37 | 331.79 | 6999.4 | 1420.68 | -778.37
| 7300 | 14.37 | 331.79 | 7096.27 | 1442.55 | -790.11
| 7400 | 14.37 | 331.79 | 7193.14 | 1464.43 | -801.84
| 7500 | 14.37 | 331.79 | 7290.01 | 1486.31 | -813.58
| 7600 | 14.37 | 331.79 | 7386.88 | 1508.18 | -825.32
| 7700 | 14.37 | 331.79 | 7483.75 | 1530.06 | -837.05
| 7800 | 14.37 | 331.79 | 7580.62 | 1551.94 | -848.79
| 7900 | 14.37 | 331.79 | 7677.49 | 1573.81 | -860.52
| 8000 | 14.37 | 331.79 | 7774.35 | 1595.69 | -872.26
| 8100 | 14.37 | 331.79 | 7871.22 | 1617.57 | -883.99
| 8200 | 14.37 | 331.79 | 7968.09 | 1639.44 | -895.73
| 8300 | 14.37 | 331.79 | 8064.96 | 1661.32 | -907.47
| 8338.1 | 14.37 | 331.79 | 8101.87 | 1669.65 | -911.94
| 8400 | 12.52 | 331.79 | 8162.07 | 1682.34 | -918.74
| 8500 | 9.52 | 331.79 | 8260.22 | 1699.18 | -927.77
| 8600 | 6.52 | 331.79 | 8359.23 | 1711.46 | -934.37
| 8700 | 3.52 | 331.79 | 8458.83 | 1719.17 | -938.5
| 8800 | 0.52 | 331.79 | 8558.76 | 1722.27 | -940.16
| 8817.24 | 0 | 0 | 8576 | 1722.34 | -940.2
| 8886.56 | 1.39 | 250 | 8645.31 | 1722.05 | -940.99
| 8900 | 1.39 | 250 | 8658.75 | 1721.94 | -941.29
| 9000 | 1.39 | 250 | 8758.72 | 1721.11 | -943.57
| 9100 | 1.39 | 250 | 8858.69 | 1720.29 | -945.84
| 9200 | 1.39 | 250 | 8958.66 | 1719.46 | -948.11
| 9300 | 1.39 | 250 | 9058.63 | 1718.63 | -950.39
| 9400 | 1.39 | 250 | 9158.6 | 1717.81 | -952.66
| 9500 | 1.39 | 250 | 9258.57 | 1716.98 | -954.94
| 9600 | 1.39 | 250 | 9358.54 | 1716.15 | -957.21
| 9700 | 1.39 | 250 | 9458.52 | 1715.32 | -959.48
| 9800 | 1.39 | 250 | 9558.49 | 1714.5 | -961.76
| 9900 | 1.39 | 250 | 9658.46 | 1713.67 | -964.03
| 10000 | 1.39 | 250 | 9758.43 | 1712.84 | -966.3
| 10100 | 1.39 | 250 | 9858.4 | 1712.01 | -968.58
| 10200 | 1.39 | 250 | 9958.37 | 1711.19 | -970.85
| 10300 | 1.39 | 250 | 10058.34 | 1710.36 | -973.12
| 10400 | 1.39 | 250 | 10158.31 | 1709.53 | -975.4
| 10500 | 1.39 | 250 | 10258.28 | 1708.7 | -977.67
| 10600 | 1.39 | 250 | 10358.25 | 1707.88 | -979.94
| 10700 | 1.39 | 250 | 10458.22 | 1707.05 | -982.22
| 10800 | 1.39 | 250 | 10558.19 | 1706.22 | -984.49
| 10900 | 1.39 | 250 | 10658.16 | 1705.39 | -986.77
| 11000 | 1.39 | 250 | 10758.13 | 1704.57 | -989.04
| 11100 | 1.39 | 250 | 10858.11 | 1703.74 | -991.31
| 11200 | 1.39 | 250 | 10958.08 | 1702.91 | -993.59
| 11300 | 1.39 | 250 | 11058.05 | 1702.09 | -995.86
| 11400 | 1.39 | 250 | 11158.02 | 1701.26 | -998.13
| 11500 | 1.39 | 250 | 11257.99 | 1700.43 | -1000.41
| 11600 | 1.39 | 250 | 11357.96 | 1699.6 | -1002.68
| 11700 | 1.39 | 250 | 11457.93 | 1698.78 | -1004.95
| 11800 | 1.39 | 250 | 11557.9 | 1697.95 | -1007.23
| 11900 | 1.39 | 250 | 11657.87 | 1697.12 | -1009.5
| 12000 | 1.39 | 250 | 11757.84 | 1696.29 | -1011.78
| 12100 | 1.39 | 250 | 11857.81 | 1695.47 | -1014.05
| 12200 | 1.39 | 250 | 11957.78 | 1694.64 | -1016.32
| 12300 | 1.39 | 250 | 12057.75 | 1693.81 | -1018.6
| 12400 | 1.39 | 250 | 12157.72 | 1692.98 | -1020.87
| 12500 | 1.39 | 250 | 12257.7 | 1692.16 | -1023.14
| 12590.33 | 1.39 | 250 | 12348 | 1691.41 | -1025.2

## Lookup (hidden)
North Reference | RetunValue | Grid Type | ReturnValue | Deviation Indicator | ReturnValue
| 2 |  | 0 |  | 2
True |  | SPCS-Colorado Central-NAD27 |  | Directional
Grid |  | SPCS-Colorado Central-NAD83 |  | High Angle
|  | SPCS-Colorado North-NAD27 |  | Horizontal
SPCS-Colorado North-NAD83
SPCS-Colorado South-NAD27
SPCS-Colorado South-NAD83
UTM-Zone 12 NAD27
UTM-Zone 12 NAD83
UTM-Zone 13 NAD27
UTM-Zone 13 NAD83