## Data
Header Information | measured depth (ft) | inclination (°) | azimuth (°) | true vertical depth (ft) | northing +N/-S (ft) | easting +E/-W (ft)
Operator Name | 0 | 0 | 0 | 0 | 0 | 0
Caerus Oil & Gas | 100 | 0 | 0 | 100 | 0 | 0
Operator Number | 200 | 0 | 0 | 200 | 0 | 0
86610 | 225 | 0 | 0 | 225 | 0 | 0
Well Name and Number | 300 | 2.25 | 340 | 299.98 | 1.38 | -0.5
FED 13B-14_496 | 325 | 3 | 340 | 324.95 | 2.46 | -0.9
API Number (if available) | 400 | 3 | 340 | 399.85 | 6.15 | -2.24
| 500 | 3 | 340 | 499.71 | 11.07 | -4.03
Location: QQ SEC TWP RGE | 595 | 3 | 340 | 594.58 | 15.74 | -5.73
SEC 14-T4S-R96W | 600 | 3.12 | 338.36 | 599.58 | 15.99 | -5.82
Citing Type: Planned or Actual | 700 | 5.84 | 321.2 | 699.27 | 22.48 | -10.02
PLANNED | 805.17 | 8.89 | 314.92 | 803.55 | 32.4 | -19.13
Deviation Indicator | 900 | 8.89 | 314.92 | 897.25 | 42.75 | -29.51
Directional | 1000 | 8.89 | 314.92 | 996.05 | 53.67 | -40.45
North Reference | 1100 | 8.89 | 314.92 | 1094.84 | 64.58 | -51.4
True | 1200 | 8.89 | 314.92 | 1193.64 | 75.5 | -62.35
Grid Type | 1300 | 8.89 | 314.92 | 1292.44 | 86.42 | -73.29
#VALUE! | 1400 | 8.89 | 314.92 | 1391.24 | 97.34 | -84.24
| 1500 | 8.89 | 314.92 | 1490.03 | 108.25 | -95.19
| 1600 | 8.89 | 314.92 | 1588.83 | 119.17 | -106.13
| 1700 | 8.89 | 314.92 | 1687.63 | 130.09 | -117.08
| 1800 | 8.89 | 314.92 | 1786.43 | 141.01 | -128.03
| 1900 | 8.89 | 314.92 | 1885.22 | 151.92 | -138.97
| 2000 | 8.89 | 314.92 | 1984.02 | 162.84 | -149.92
| 2100 | 8.89 | 314.92 | 2082.82 | 173.76 | -160.86
| 2200 | 8.89 | 314.92 | 2181.62 | 184.68 | -171.81
| 2300 | 8.89 | 314.92 | 2280.42 | 195.59 | -182.76
| 2400 | 8.89 | 314.92 | 2379.21 | 206.51 | -193.7
| 2500 | 8.89 | 314.92 | 2478.01 | 217.43 | -204.65
| 2600 | 8.89 | 314.92 | 2576.81 | 228.35 | -215.6
| 2700 | 8.89 | 314.92 | 2675.61 | 239.26 | -226.54
| 2800 | 8.89 | 314.92 | 2774.4 | 250.18 | -237.49
| 2900 | 8.89 | 314.92 | 2873.2 | 261.1 | -248.44
| 3000 | 8.89 | 314.92 | 2972 | 272.02 | -259.38
| 3100 | 8.89 | 314.92 | 3070.8 | 282.93 | -270.33
| 3200 | 8.89 | 314.92 | 3169.59 | 293.85 | -281.28
| 3300 | 8.89 | 314.92 | 3268.39 | 304.77 | -292.22
| 3400 | 8.89 | 314.92 | 3367.19 | 315.69 | -303.17
| 3500 | 8.89 | 314.92 | 3465.99 | 326.6 | -314.12
| 3600 | 8.89 | 314.92 | 3564.79 | 337.52 | -325.06
| 3700 | 8.89 | 314.92 | 3663.58 | 348.44 | -336.01
| 3800 | 8.89 | 314.92 | 3762.38 | 359.36 | -346.95
| 3900 | 8.89 | 314.92 | 3861.18 | 370.27 | -357.9
| 4000 | 8.89 | 314.92 | 3959.98 | 381.19 | -368.85
| 4100 | 8.89 | 314.92 | 4058.77 | 392.11 | -379.79
| 4200 | 8.89 | 314.92 | 4157.57 | 403.03 | -390.74
| 4300 | 8.89 | 314.92 | 4256.37 | 413.94 | -401.69
| 4400 | 8.89 | 314.92 | 4355.17 | 424.86 | -412.63
| 4500 | 8.89 | 314.92 | 4453.96 | 435.78 | -423.58
| 4600 | 8.89 | 314.92 | 4552.76 | 446.7 | -434.53
| 4700 | 8.89 | 314.92 | 4651.56 | 457.61 | -445.47
| 4800 | 8.89 | 314.92 | 4750.36 | 468.53 | -456.42
| 4900 | 8.89 | 314.92 | 4849.15 | 479.45 | -467.37
| 5000 | 8.89 | 314.92 | 4947.95 | 490.37 | -478.31
| 5100 | 8.89 | 314.92 | 5046.75 | 501.28 | -489.26
| 5200 | 8.89 | 314.92 | 5145.55 | 512.2 | -500.21
| 5300 | 8.89 | 314.92 | 5244.35 | 523.12 | -511.15
| 5400 | 8.89 | 314.92 | 5343.14 | 534.04 | -522.1
| 5500 | 8.89 | 314.92 | 5441.94 | 544.95 | -533.05
| 5600 | 8.89 | 314.92 | 5540.74 | 555.87 | -543.99
| 5700 | 8.89 | 314.92 | 5639.54 | 566.79 | -554.94
| 5800 | 8.89 | 314.92 | 5738.33 | 577.71 | -565.88
| 5900 | 8.89 | 314.92 | 5837.13 | 588.62 | -576.83
| 6000 | 8.89 | 314.92 | 5935.93 | 599.54 | -587.78
| 6100 | 8.89 | 314.92 | 6034.73 | 610.46 | -598.72
| 6200 | 8.89 | 314.92 | 6133.52 | 621.38 | -609.67
| 6300 | 8.89 | 314.92 | 6232.32 | 632.29 | -620.62
| 6400 | 8.89 | 314.92 | 6331.12 | 643.21 | -631.56
| 6500 | 8.89 | 314.92 | 6429.92 | 654.13 | -642.51
| 6600 | 8.89 | 314.92 | 6528.72 | 665.05 | -653.46
| 6700 | 8.89 | 314.92 | 6627.51 | 675.96 | -664.4
| 6800 | 8.89 | 314.92 | 6726.31 | 686.88 | -675.35
| 6900 | 8.89 | 314.92 | 6825.11 | 697.8 | -686.3
| 7000 | 8.89 | 314.92 | 6923.91 | 708.72 | -697.24
| 7100 | 8.89 | 314.92 | 7022.7 | 719.63 | -708.19
| 7200 | 8.89 | 314.92 | 7121.5 | 730.55 | -719.14
| 7300 | 8.89 | 314.92 | 7220.3 | 741.47 | -730.08
| 7400 | 8.89 | 314.92 | 7319.1 | 752.39 | -741.03
| 7500 | 8.89 | 314.92 | 7417.89 | 763.3 | -751.98
| 7600 | 8.89 | 314.92 | 7516.69 | 774.22 | -762.92
| 7700 | 8.89 | 314.92 | 7615.49 | 785.14 | -773.87
| 7800 | 8.89 | 314.92 | 7714.29 | 796.06 | -784.81
| 7900 | 8.89 | 314.92 | 7813.09 | 806.97 | -795.76
| 8000 | 8.89 | 314.92 | 7911.88 | 817.89 | -806.71
| 8100 | 8.89 | 314.92 | 8010.68 | 828.81 | -817.65
| 8200 | 8.89 | 314.92 | 8109.48 | 839.73 | -828.6
| 8300 | 8.89 | 314.92 | 8208.28 | 850.64 | -839.55
| 8330.83 | 8.89 | 314.92 | 8238.73 | 854.01 | -842.92
| 8400 | 6.82 | 314.92 | 8307.25 | 860.69 | -849.62
| 8500 | 3.82 | 314.92 | 8406.81 | 867.23 | -856.18
| 8600 | 0.82 | 314.92 | 8506.72 | 870.09 | -859.04
| 8627.28 | 0 | 0 | 8534 | 870.23 | -859.18
| 8698.27 | 1.42 | 250 | 8604.98 | 869.92 | -860.01
| 8700 | 1.42 | 250 | 8606.71 | 869.91 | -860.05
| 8800 | 1.42 | 250 | 8706.68 | 869.06 | -862.37
| 8900 | 1.42 | 250 | 8806.65 | 868.21 | -864.7
| 9000 | 1.42 | 250 | 8906.62 | 867.37 | -867.03
| 9100 | 1.42 | 250 | 9006.59 | 866.52 | -869.36
| 9200 | 1.42 | 250 | 9106.56 | 865.67 | -871.69
| 9300 | 1.42 | 250 | 9206.52 | 864.82 | -874.02
| 9400 | 1.42 | 250 | 9306.49 | 863.98 | -876.34
| 9500 | 1.42 | 250 | 9406.46 | 863.13 | -878.67
| 9600 | 1.42 | 250 | 9506.43 | 862.28 | -881
| 9700 | 1.42 | 250 | 9606.4 | 861.43 | -883.33
| 9800 | 1.42 | 250 | 9706.37 | 860.59 | -885.66
| 9900 | 1.42 | 250 | 9806.34 | 859.74 | -887.99
| 10000 | 1.42 | 250 | 9906.31 | 858.89 | -890.31
| 10100 | 1.42 | 250 | 10006.28 | 858.04 | -892.64
| 10200 | 1.42 | 250 | 10106.25 | 857.2 | -894.97
| 10300 | 1.42 | 250 | 10206.22 | 856.35 | -897.3
| 10400 | 1.42 | 250 | 10306.19 | 855.5 | -899.63
| 10500 | 1.42 | 250 | 10406.16 | 854.65 | -901.96
| 10600 | 1.42 | 250 | 10506.13 | 853.81 | -904.28
| 10700 | 1.42 | 250 | 10606.09 | 852.96 | -906.61
| 10800 | 1.42 | 250 | 10706.06 | 852.11 | -908.94
| 10900 | 1.42 | 250 | 10806.03 | 851.26 | -911.27
| 11000 | 1.42 | 250 | 10906 | 850.41 | -913.6
| 11100 | 1.42 | 250 | 11005.97 | 849.57 | -915.93
| 11200 | 1.42 | 250 | 11105.94 | 848.72 | -918.25
| 11300 | 1.42 | 250 | 11205.91 | 847.87 | -920.58
| 11400 | 1.42 | 250 | 11305.88 | 847.02 | -922.91
| 11500 | 1.42 | 250 | 11405.85 | 846.18 | -925.24
| 11600 | 1.42 | 250 | 11505.82 | 845.33 | -927.57
| 11700 | 1.42 | 250 | 11605.79 | 844.48 | -929.9
| 11800 | 1.42 | 250 | 11705.76 | 843.63 | -932.22
| 11900 | 1.42 | 250 | 11805.73 | 842.79 | -934.55
| 12000 | 1.42 | 250 | 11905.7 | 841.94 | -936.88
| 12100 | 1.42 | 250 | 12005.66 | 841.09 | -939.21
| 12200 | 1.42 | 250 | 12105.63 | 840.24 | -941.54
| 12300 | 1.42 | 250 | 12205.6 | 839.4 | -943.87
| 12313.4 | 1.42 | 250 | 12219 | 839.28 | -944.18

## Lookup (hidden)
North Reference | RetunValue | Grid Type | ReturnValue | Deviation Indicator | ReturnValue
| 2 |  | 0 |  | 2
True |  | SPCS-Colorado Central-NAD27 |  | Directional
Grid |  | SPCS-Colorado Central-NAD83 |  | High Angle
|  | SPCS-Colorado North-NAD27 |  | Horizontal
SPCS-Colorado North-NAD83
SPCS-Colorado South-NAD27
SPCS-Colorado South-NAD83
UTM-Zone 12 NAD27
UTM-Zone 12 NAD83
UTM-Zone 13 NAD27
UTM-Zone 13 NAD83