## Data
Header Information | measured depth (ft) | inclination (°) | azimuth (°) | true vertical depth (ft) | northing +N/-S (ft) | easting +E/-W (ft)
Operator Name | 0 | 0 | 0 | 0 | 0 | 0
Caerus Oil & Gas | 100 | 0 | 0 | 100 | 0 | 0
Operator Number | 175 | 0 | 0 | 175 | 0 | 0
86610 | 200 | 0.75 | 290.96 | 200 | 0.06 | -0.15
Well Name and Number | 275 | 3 | 290.96 | 274.95 | 0.94 | -2.44
FED 13D-14_496 | 300 | 3 | 290.96 | 299.92 | 1.4 | -3.67
API Number (if available) | 400 | 3 | 290.96 | 399.78 | 3.28 | -8.55
| 500 | 3 | 290.96 | 499.65 | 5.15 | -13.44
Location: QQ SEC TWP RGE | 545 | 3 | 290.96 | 544.58 | 5.99 | -15.64
SEC 14-T4S-R96W | 600 | 4.65 | 290.96 | 599.46 | 7.3 | -19.07
Citing Type: Planned or Actual | 667.54 | 6.68 | 290.96 | 666.67 | 9.69 | -25.29
PLANNED | 700 | 6.68 | 290.96 | 698.91 | 11.04 | -28.81
Deviation Indicator | 800 | 6.68 | 290.96 | 798.23 | 15.2 | -39.67
Directional | 900 | 6.68 | 290.96 | 897.55 | 19.35 | -50.53
North Reference | 1000 | 6.68 | 290.96 | 996.87 | 23.51 | -61.38
True | 1100 | 6.68 | 290.96 | 1096.19 | 27.67 | -72.24
Grid Type | 1200 | 6.68 | 290.96 | 1195.52 | 31.83 | -83.1
#VALUE! | 1300 | 6.68 | 290.96 | 1294.84 | 35.99 | -93.95
| 1400 | 6.68 | 290.96 | 1394.16 | 40.15 | -104.81
| 1500 | 6.68 | 290.96 | 1493.48 | 44.31 | -115.67
| 1600 | 6.68 | 290.96 | 1592.8 | 48.46 | -126.52
| 1700 | 6.68 | 290.96 | 1692.13 | 52.62 | -137.38
| 1800 | 6.68 | 290.96 | 1791.45 | 56.78 | -148.24
| 1900 | 6.68 | 290.96 | 1890.77 | 60.94 | -159.09
| 2000 | 6.68 | 290.96 | 1990.09 | 65.1 | -169.95
| 2100 | 6.68 | 290.96 | 2089.41 | 69.26 | -180.81
| 2200 | 6.68 | 290.96 | 2188.73 | 73.41 | -191.66
| 2300 | 6.68 | 290.96 | 2288.06 | 77.57 | -202.52
| 2400 | 6.68 | 290.96 | 2387.38 | 81.73 | -213.38
| 2500 | 6.68 | 290.96 | 2486.7 | 85.89 | -224.24
| 2600 | 6.68 | 290.96 | 2586.02 | 90.05 | -235.09
| 2700 | 6.68 | 290.96 | 2685.34 | 94.21 | -245.95
| 2800 | 6.68 | 290.96 | 2784.67 | 98.37 | -256.81
| 2900 | 6.68 | 290.96 | 2883.99 | 102.52 | -267.66
| 3000 | 6.68 | 290.96 | 2983.31 | 106.68 | -278.52
| 3100 | 6.68 | 290.96 | 3082.63 | 110.84 | -289.38
| 3200 | 6.68 | 290.96 | 3181.95 | 115 | -300.23
| 3300 | 6.68 | 290.96 | 3281.28 | 119.16 | -311.09
| 3400 | 6.68 | 290.96 | 3380.6 | 123.32 | -321.95
| 3500 | 6.68 | 290.96 | 3479.92 | 127.48 | -332.8
| 3600 | 6.68 | 290.96 | 3579.24 | 131.63 | -343.66
| 3700 | 6.68 | 290.96 | 3678.56 | 135.79 | -354.52
| 3800 | 6.68 | 290.96 | 3777.89 | 139.95 | -365.37
| 3900 | 6.68 | 290.96 | 3877.21 | 144.11 | -376.23
| 4000 | 6.68 | 290.96 | 3976.53 | 148.27 | -387.09
| 4100 | 6.68 | 290.96 | 4075.85 | 152.43 | -397.94
| 4200 | 6.68 | 290.96 | 4175.17 | 156.58 | -408.8
| 4300 | 6.68 | 290.96 | 4274.49 | 160.74 | -419.66
| 4400 | 6.68 | 290.96 | 4373.82 | 164.9 | -430.51
| 4500 | 6.68 | 290.96 | 4473.14 | 169.06 | -441.37
| 4600 | 6.68 | 290.96 | 4572.46 | 173.22 | -452.23
| 4700 | 6.68 | 290.96 | 4671.78 | 177.38 | -463.08
| 4800 | 6.68 | 290.96 | 4771.1 | 181.54 | -473.94
| 4900 | 6.68 | 290.96 | 4870.43 | 185.69 | -484.8
| 5000 | 6.68 | 290.96 | 4969.75 | 189.85 | -495.65
| 5100 | 6.68 | 290.96 | 5069.07 | 194.01 | -506.51
| 5200 | 6.68 | 290.96 | 5168.39 | 198.17 | -517.37
| 5300 | 6.68 | 290.96 | 5267.71 | 202.33 | -528.22
| 5400 | 6.68 | 290.96 | 5367.04 | 206.49 | -539.08
| 5500 | 6.68 | 290.96 | 5466.36 | 210.65 | -549.94
| 5600 | 6.68 | 290.96 | 5565.68 | 214.8 | -560.79
| 5700 | 6.68 | 290.96 | 5665 | 218.96 | -571.65
| 5800 | 6.68 | 290.96 | 5764.32 | 223.12 | -582.51
| 5900 | 6.68 | 290.96 | 5863.64 | 227.28 | -593.36
| 6000 | 6.68 | 290.96 | 5962.97 | 231.44 | -604.22
| 6100 | 6.68 | 290.96 | 6062.29 | 235.6 | -615.08
| 6200 | 6.68 | 290.96 | 6161.61 | 239.76 | -625.94
| 6300 | 6.68 | 290.96 | 6260.93 | 243.91 | -636.79
| 6400 | 6.68 | 290.96 | 6360.25 | 248.07 | -647.65
| 6500 | 6.68 | 290.96 | 6459.58 | 252.23 | -658.51
| 6600 | 6.68 | 290.96 | 6558.9 | 256.39 | -669.36
| 6700 | 6.68 | 290.96 | 6658.22 | 260.55 | -680.22
| 6800 | 6.68 | 290.96 | 6757.54 | 264.71 | -691.08
| 6900 | 6.68 | 290.96 | 6856.86 | 268.86 | -701.93
| 7000 | 6.68 | 290.96 | 6956.19 | 273.02 | -712.79
| 7100 | 6.68 | 290.96 | 7055.51 | 277.18 | -723.65
| 7200 | 6.68 | 290.96 | 7154.83 | 281.34 | -734.5
| 7300 | 6.68 | 290.96 | 7254.15 | 285.5 | -745.36
| 7400 | 6.68 | 290.96 | 7353.47 | 289.66 | -756.22
| 7500 | 6.68 | 290.96 | 7452.8 | 293.82 | -767.07
| 7600 | 6.68 | 290.96 | 7552.12 | 297.97 | -777.93
| 7700 | 6.68 | 290.96 | 7651.44 | 302.13 | -788.79
| 7800 | 6.68 | 290.96 | 7750.76 | 306.29 | -799.64
| 7900 | 6.68 | 290.96 | 7850.08 | 310.45 | -810.5
| 8000 | 6.68 | 290.96 | 7949.4 | 314.61 | -821.36
| 8100 | 6.68 | 290.96 | 8048.73 | 318.77 | -832.21
| 8200 | 6.68 | 290.96 | 8148.05 | 322.93 | -843.07
| 8300 | 6.68 | 290.96 | 8247.37 | 327.08 | -853.93
| 8337.85 | 6.68 | 290.96 | 8284.96 | 328.66 | -858.04
| 8400 | 4.81 | 290.96 | 8346.8 | 330.88 | -863.84
| 8500 | 1.81 | 290.96 | 8446.62 | 332.95 | -869.24
| 8560.39 | 0 | 0 | 8507 | 333.29 | -870.13
| 8600 | 0.79 | 250 | 8546.61 | 333.2 | -870.39
| 8631.34 | 1.42 | 250 | 8577.94 | 332.99 | -870.96
| 8700 | 1.42 | 250 | 8646.58 | 332.41 | -872.55
| 8800 | 1.42 | 250 | 8746.55 | 331.56 | -874.88
| 8900 | 1.42 | 250 | 8846.52 | 330.71 | -877.21
| 9000 | 1.42 | 250 | 8946.49 | 329.87 | -879.53
| 9100 | 1.42 | 250 | 9046.46 | 329.02 | -881.86
| 9200 | 1.42 | 250 | 9146.43 | 328.17 | -884.19
| 9300 | 1.42 | 250 | 9246.4 | 327.33 | -886.52
| 9400 | 1.42 | 250 | 9346.37 | 326.48 | -888.84
| 9500 | 1.42 | 250 | 9446.34 | 325.63 | -891.17
| 9600 | 1.42 | 250 | 9546.31 | 324.79 | -893.5
| 9700 | 1.42 | 250 | 9646.28 | 323.94 | -895.82
| 9800 | 1.42 | 250 | 9746.24 | 323.09 | -898.15
| 9900 | 1.42 | 250 | 9846.21 | 322.25 | -900.48
| 10000 | 1.42 | 250 | 9946.18 | 321.4 | -902.81
| 10100 | 1.42 | 250 | 10046.15 | 320.55 | -905.13
| 10200 | 1.42 | 250 | 10146.12 | 319.71 | -907.46
| 10300 | 1.42 | 250 | 10246.09 | 318.86 | -909.79
| 10400 | 1.42 | 250 | 10346.06 | 318.01 | -912.11
| 10500 | 1.42 | 250 | 10446.03 | 317.16 | -914.44
| 10600 | 1.42 | 250 | 10546 | 316.32 | -916.77
| 10700 | 1.42 | 250 | 10645.97 | 315.47 | -919.1
| 10800 | 1.42 | 250 | 10745.94 | 314.62 | -921.42
| 10900 | 1.42 | 250 | 10845.91 | 313.78 | -923.75
| 11000 | 1.42 | 250 | 10945.88 | 312.93 | -926.08
| 11100 | 1.42 | 250 | 11045.85 | 312.08 | -928.4
| 11200 | 1.42 | 250 | 11145.82 | 311.24 | -930.73
| 11300 | 1.42 | 250 | 11245.78 | 310.39 | -933.06
| 11400 | 1.42 | 250 | 11345.75 | 309.54 | -935.39
| 11500 | 1.42 | 250 | 11445.72 | 308.7 | -937.71
| 11600 | 1.42 | 250 | 11545.69 | 307.85 | -940.04
| 11700 | 1.42 | 250 | 11645.66 | 307 | -942.37
| 11800 | 1.42 | 250 | 11745.63 | 306.16 | -944.69
| 11900 | 1.42 | 250 | 11845.6 | 305.31 | -947.02
| 12000 | 1.42 | 250 | 11945.57 | 304.46 | -949.35
| 12100 | 1.42 | 250 | 12045.54 | 303.62 | -951.68
| 12200 | 1.42 | 250 | 12145.51 | 302.77 | -954
| 12248.51 | 1.42 | 250 | 12194 | 302.36 | -955.13

## Lookup (hidden)
North Reference | RetunValue | Grid Type | ReturnValue | Deviation Indicator | ReturnValue
| 2 |  | 0 |  | 2
True |  | SPCS-Colorado Central-NAD27 |  | Directional
Grid |  | SPCS-Colorado Central-NAD83 |  | High Angle
|  | SPCS-Colorado North-NAD27 |  | Horizontal
SPCS-Colorado North-NAD83
SPCS-Colorado South-NAD27
SPCS-Colorado South-NAD83
UTM-Zone 12 NAD27
UTM-Zone 12 NAD83
UTM-Zone 13 NAD27
UTM-Zone 13 NAD83