## Data
Header Information | measured depth (ft) | inclination (°) | azimuth (°) | true vertical depth (ft) | northing +N/-S (ft) | easting +E/-W (ft)
Operator Name | 0 | 0 | 0 | 0 | 0 | 0
Caerus Oil & Gas | 100 | 0 | 0 | 100 | 0 | 0
Operator Number | 200 | 0 | 0 | 200 | 0 | 0
86610 | 300 | 3 | 275 | 299.95 | 0.23 | -2.61
Well Name and Number | 400 | 3 | 275 | 399.82 | 0.68 | -7.82
FED 14A-14_496 | 500 | 3 | 275 | 499.68 | 1.14 | -13.03
API Number (if available) | 570 | 3 | 275 | 569.58 | 1.46 | -16.68
| 600 | 3.9 | 275 | 599.53 | 1.62 | -18.48
Location: QQ SEC TWP RGE | 681.38 | 6.34 | 275 | 680.58 | 2.25 | -25.72
SEC 14-T4S-R96W | 700 | 6.34 | 275 | 699.08 | 2.43 | -27.77
Citing Type: Planned or Actual | 800 | 6.34 | 275 | 798.47 | 3.39 | -38.77
PLANNED | 900 | 6.34 | 275 | 897.86 | 4.35 | -49.77
Deviation Indicator | 1000 | 6.34 | 275 | 997.25 | 5.31 | -60.78
Directional | 1100 | 6.34 | 275 | 1096.64 | 6.28 | -71.78
North Reference | 1200 | 6.34 | 275 | 1196.03 | 7.24 | -82.78
True | 1300 | 6.34 | 275 | 1295.41 | 8.2 | -93.79
Grid Type | 1400 | 6.34 | 275 | 1394.8 | 9.16 | -104.79
#VALUE! | 1500 | 6.34 | 275 | 1494.19 | 10.12 | -115.79
| 1600 | 6.34 | 275 | 1593.58 | 11.09 | -126.8
| 1700 | 6.34 | 275 | 1692.97 | 12.05 | -137.8
| 1800 | 6.34 | 275 | 1792.35 | 13.01 | -148.8
| 1900 | 6.34 | 275 | 1891.74 | 13.97 | -159.81
| 2000 | 6.34 | 275 | 1991.13 | 14.93 | -170.81
| 2100 | 6.34 | 275 | 2090.52 | 15.9 | -181.81
| 2200 | 6.34 | 275 | 2189.91 | 16.86 | -192.82
| 2300 | 6.34 | 275 | 2289.3 | 17.82 | -203.82
| 2400 | 6.34 | 275 | 2388.68 | 18.78 | -214.82
| 2500 | 6.34 | 275 | 2488.07 | 19.74 | -225.83
| 2600 | 6.34 | 275 | 2587.46 | 20.71 | -236.83
| 2700 | 6.34 | 275 | 2686.85 | 21.67 | -247.83
| 2800 | 6.34 | 275 | 2786.24 | 22.63 | -258.84
| 2900 | 6.34 | 275 | 2885.62 | 23.59 | -269.84
| 3000 | 6.34 | 275 | 2985.01 | 24.55 | -280.84
| 3100 | 6.34 | 275 | 3084.4 | 25.52 | -291.85
| 3200 | 6.34 | 275 | 3183.79 | 26.48 | -302.85
| 3300 | 6.34 | 275 | 3283.18 | 27.44 | -313.85
| 3400 | 6.34 | 275 | 3382.56 | 28.4 | -324.86
| 3500 | 6.34 | 275 | 3481.95 | 29.36 | -335.86
| 3600 | 6.34 | 275 | 3581.34 | 30.33 | -346.86
| 3700 | 6.34 | 275 | 3680.73 | 31.29 | -357.87
| 3800 | 6.34 | 275 | 3780.12 | 32.25 | -368.87
| 3900 | 6.34 | 275 | 3879.51 | 33.21 | -379.87
| 4000 | 6.34 | 275 | 3978.89 | 34.17 | -390.87
| 4100 | 6.34 | 275 | 4078.28 | 35.14 | -401.88
| 4200 | 6.34 | 275 | 4177.67 | 36.1 | -412.88
| 4300 | 6.34 | 275 | 4277.06 | 37.06 | -423.88
| 4400 | 6.34 | 275 | 4376.45 | 38.02 | -434.89
| 4500 | 6.34 | 275 | 4475.83 | 38.98 | -445.89
| 4600 | 6.34 | 275 | 4575.22 | 39.95 | -456.89
| 4700 | 6.34 | 275 | 4674.61 | 40.91 | -467.9
| 4800 | 6.34 | 275 | 4774 | 41.87 | -478.9
| 4900 | 6.34 | 275 | 4873.39 | 42.83 | -489.9
| 5000 | 6.34 | 275 | 4972.77 | 43.79 | -500.91
| 5100 | 6.34 | 275 | 5072.16 | 44.75 | -511.91
| 5200 | 6.34 | 275 | 5171.55 | 45.72 | -522.91
| 5300 | 6.34 | 275 | 5270.94 | 46.68 | -533.92
| 5400 | 6.34 | 275 | 5370.33 | 47.64 | -544.92
| 5500 | 6.34 | 275 | 5469.72 | 48.6 | -555.92
| 5600 | 6.34 | 275 | 5569.1 | 49.56 | -566.93
| 5700 | 6.34 | 275 | 5668.49 | 50.53 | -577.93
| 5800 | 6.34 | 275 | 5767.88 | 51.49 | -588.93
| 5900 | 6.34 | 275 | 5867.27 | 52.45 | -599.94
| 6000 | 6.34 | 275 | 5966.66 | 53.41 | -610.94
| 6100 | 6.34 | 275 | 6066.04 | 54.37 | -621.94
| 6200 | 6.34 | 275 | 6165.43 | 55.34 | -632.95
| 6300 | 6.34 | 275 | 6264.82 | 56.3 | -643.95
| 6400 | 6.34 | 275 | 6364.21 | 57.26 | -654.95
| 6500 | 6.34 | 275 | 6463.6 | 58.22 | -665.96
| 6600 | 6.34 | 275 | 6562.99 | 59.18 | -676.96
| 6700 | 6.34 | 275 | 6662.37 | 60.15 | -687.96
| 6800 | 6.34 | 275 | 6761.76 | 61.11 | -698.97
| 6900 | 6.34 | 275 | 6861.15 | 62.07 | -709.97
| 7000 | 6.34 | 275 | 6960.54 | 63.03 | -720.97
| 7100 | 6.34 | 275 | 7059.93 | 63.99 | -731.98
| 7200 | 6.34 | 275 | 7159.31 | 64.96 | -742.98
| 7300 | 6.34 | 275 | 7258.7 | 65.92 | -753.98
| 7400 | 6.34 | 275 | 7358.09 | 66.88 | -764.99
| 7500 | 6.34 | 275 | 7457.48 | 67.84 | -775.99
| 7600 | 6.34 | 275 | 7556.87 | 68.8 | -786.99
| 7700 | 6.34 | 275 | 7656.25 | 69.77 | -798
| 7800 | 6.34 | 275 | 7755.64 | 70.73 | -809
| 7900 | 6.34 | 275 | 7855.03 | 71.69 | -820
| 8000 | 6.34 | 275 | 7954.42 | 72.65 | -831.01
| 8100 | 6.34 | 275 | 8053.81 | 73.61 | -842.01
| 8200 | 6.34 | 275 | 8153.2 | 74.58 | -853.01
| 8300 | 6.34 | 275 | 8252.58 | 75.54 | -864.02
| 8330.66 | 6.34 | 275 | 8283.05 | 75.83 | -867.39
| 8400 | 4.26 | 275 | 8352.1 | 76.39 | -873.77
| 8500 | 1.26 | 275 | 8451.97 | 76.81 | -878.57
| 8542.04 | 0 | 0 | 8494 | 76.85 | -879.03
| 8600 | 1.16 | 250 | 8551.96 | 76.65 | -879.58
| 8613.06 | 1.42 | 250 | 8565.02 | 76.55 | -879.86
| 8700 | 1.42 | 250 | 8651.93 | 75.81 | -881.88
| 8800 | 1.42 | 250 | 8751.9 | 74.96 | -884.21
| 8900 | 1.42 | 250 | 8851.87 | 74.12 | -886.54
| 9000 | 1.42 | 250 | 8951.84 | 73.27 | -888.87
| 9100 | 1.42 | 250 | 9051.81 | 72.42 | -891.2
| 9200 | 1.42 | 250 | 9151.78 | 71.57 | -893.53
| 9300 | 1.42 | 250 | 9251.75 | 70.72 | -895.86
| 9400 | 1.42 | 250 | 9351.72 | 69.88 | -898.19
| 9500 | 1.42 | 250 | 9451.68 | 69.03 | -900.52
| 9600 | 1.42 | 250 | 9551.65 | 68.18 | -902.85
| 9700 | 1.42 | 250 | 9651.62 | 67.33 | -905.18
| 9800 | 1.42 | 250 | 9751.59 | 66.48 | -907.51
| 9900 | 1.42 | 250 | 9851.56 | 65.64 | -909.84
| 10000 | 1.42 | 250 | 9951.53 | 64.79 | -912.17
| 10100 | 1.42 | 250 | 10051.5 | 63.94 | -914.5
| 10200 | 1.42 | 250 | 10151.47 | 63.09 | -916.83
| 10300 | 1.42 | 250 | 10251.44 | 62.24 | -919.16
| 10400 | 1.42 | 250 | 10351.41 | 61.4 | -921.48
| 10500 | 1.42 | 250 | 10451.38 | 60.55 | -923.81
| 10600 | 1.42 | 250 | 10551.35 | 59.7 | -926.14
| 10700 | 1.42 | 250 | 10651.32 | 58.85 | -928.47
| 10800 | 1.42 | 250 | 10751.29 | 58 | -930.8
| 10900 | 1.42 | 250 | 10851.25 | 57.16 | -933.13
| 11000 | 1.42 | 250 | 10951.22 | 56.31 | -935.46
| 11100 | 1.42 | 250 | 11051.19 | 55.46 | -937.79
| 11200 | 1.42 | 250 | 11151.16 | 54.61 | -940.12
| 11300 | 1.42 | 250 | 11251.13 | 53.76 | -942.45
| 11400 | 1.42 | 250 | 11351.1 | 52.92 | -944.78
| 11500 | 1.42 | 250 | 11451.07 | 52.07 | -947.11
| 11600 | 1.42 | 250 | 11551.04 | 51.22 | -949.44
| 11700 | 1.42 | 250 | 11651.01 | 50.37 | -951.77
| 11800 | 1.42 | 250 | 11750.98 | 49.52 | -954.1
| 11900 | 1.42 | 250 | 11850.95 | 48.68 | -956.43
| 12000 | 1.42 | 250 | 11950.92 | 47.83 | -958.76
| 12100 | 1.42 | 250 | 12050.89 | 46.98 | -961.09
| 12200 | 1.42 | 250 | 12150.85 | 46.13 | -963.42
| 12226.15 | 1.42 | 250 | 12177 | 45.91 | -964.03

## Lookup (hidden)
North Reference | RetunValue | Grid Type | ReturnValue | Deviation Indicator | ReturnValue
| 2 |  | 0 |  | 2
True |  | SPCS-Colorado Central-NAD27 |  | Directional
Grid |  | SPCS-Colorado Central-NAD83 |  | High Angle
|  | SPCS-Colorado North-NAD27 |  | Horizontal
SPCS-Colorado North-NAD83
SPCS-Colorado South-NAD27
SPCS-Colorado South-NAD83
UTM-Zone 12 NAD27
UTM-Zone 12 NAD83
UTM-Zone 13 NAD27
UTM-Zone 13 NAD83