## Data
Header Information | measured depth (ft) | inclination (°) | azimuth (°) | true vertical depth (ft) | northing +N/-S (ft) | easting +E/-W (ft)
Operator Name | 0 | 0 | 0 | 0 | 0 | 0
Caerus Oil & Gas | 100 | 0 | 0 | 100 | 0 | 0
Operator Number | 200 | 0 | 0 | 200 | 0 | 0
86610 | 300 | 3 | 260 | 299.95 | -0.45 | -2.58
Well Name and Number | 400 | 3 | 260 | 399.82 | -1.36 | -7.73
FED 14B-14_496 | 500 | 3 | 260 | 499.68 | -2.27 | -12.89
API Number (if available) | 570 | 3 | 260 | 569.58 | -2.91 | -16.49
| 600 | 3.9 | 259.26 | 599.53 | -3.23 | -18.27
Location: QQ SEC TWP RGE | 690.6 | 6.62 | 258.25 | 689.74 | -4.87 | -26.41
SEC 14-T4S-R96W | 700 | 6.62 | 258.25 | 699.08 | -5.09 | -27.47
Citing Type: Planned or Actual | 800 | 6.62 | 258.25 | 798.41 | -7.44 | -38.75
PLANNED | 900 | 6.62 | 258.25 | 897.75 | -9.79 | -50.02
Deviation Indicator | 1000 | 6.62 | 258.25 | 997.08 | -12.13 | -61.3
Directional | 1100 | 6.62 | 258.25 | 1096.41 | -14.48 | -72.58
North Reference | 1200 | 6.62 | 258.25 | 1195.75 | -16.83 | -83.86
True | 1300 | 6.62 | 258.25 | 1295.08 | -19.18 | -95.14
Grid Type | 1400 | 6.62 | 258.25 | 1394.42 | -21.52 | -106.42
#VALUE! | 1500 | 6.62 | 258.25 | 1493.75 | -23.87 | -117.7
| 1600 | 6.62 | 258.25 | 1593.08 | -26.22 | -128.98
| 1700 | 6.62 | 258.25 | 1692.42 | -28.56 | -140.26
| 1800 | 6.62 | 258.25 | 1791.75 | -30.91 | -151.54
| 1900 | 6.62 | 258.25 | 1891.09 | -33.26 | -162.81
| 2000 | 6.62 | 258.25 | 1990.42 | -35.6 | -174.09
| 2100 | 6.62 | 258.25 | 2089.76 | -37.95 | -185.37
| 2200 | 6.62 | 258.25 | 2189.09 | -40.3 | -196.65
| 2300 | 6.62 | 258.25 | 2288.42 | -42.65 | -207.93
| 2400 | 6.62 | 258.25 | 2387.76 | -44.99 | -219.21
| 2500 | 6.62 | 258.25 | 2487.09 | -47.34 | -230.49
| 2600 | 6.62 | 258.25 | 2586.43 | -49.69 | -241.77
| 2700 | 6.62 | 258.25 | 2685.76 | -52.03 | -253.05
| 2800 | 6.62 | 258.25 | 2785.09 | -54.38 | -264.33
| 2900 | 6.62 | 258.25 | 2884.43 | -56.73 | -275.6
| 3000 | 6.62 | 258.25 | 2983.76 | -59.08 | -286.88
| 3100 | 6.62 | 258.25 | 3083.1 | -61.42 | -298.16
| 3200 | 6.62 | 258.25 | 3182.43 | -63.77 | -309.44
| 3300 | 6.62 | 258.25 | 3281.77 | -66.12 | -320.72
| 3400 | 6.62 | 258.25 | 3381.1 | -68.46 | -332
| 3500 | 6.62 | 258.25 | 3480.43 | -70.81 | -343.28
| 3600 | 6.62 | 258.25 | 3579.77 | -73.16 | -354.56
| 3700 | 6.62 | 258.25 | 3679.1 | -75.5 | -365.84
| 3800 | 6.62 | 258.25 | 3778.44 | -77.85 | -377.12
| 3900 | 6.62 | 258.25 | 3877.77 | -80.2 | -388.39
| 4000 | 6.62 | 258.25 | 3977.1 | -82.55 | -399.67
| 4100 | 6.62 | 258.25 | 4076.44 | -84.89 | -410.95
| 4200 | 6.62 | 258.25 | 4175.77 | -87.24 | -422.23
| 4300 | 6.62 | 258.25 | 4275.11 | -89.59 | -433.51
| 4400 | 6.62 | 258.25 | 4374.44 | -91.93 | -444.79
| 4500 | 6.62 | 258.25 | 4473.78 | -94.28 | -456.07
| 4600 | 6.62 | 258.25 | 4573.11 | -96.63 | -467.35
| 4700 | 6.62 | 258.25 | 4672.44 | -98.98 | -478.63
| 4800 | 6.62 | 258.25 | 4771.78 | -101.32 | -489.91
| 4900 | 6.62 | 258.25 | 4871.11 | -103.67 | -501.18
| 5000 | 6.62 | 258.25 | 4970.45 | -106.02 | -512.46
| 5100 | 6.62 | 258.25 | 5069.78 | -108.36 | -523.74
| 5200 | 6.62 | 258.25 | 5169.11 | -110.71 | -535.02
| 5300 | 6.62 | 258.25 | 5268.45 | -113.06 | -546.3
| 5400 | 6.62 | 258.25 | 5367.78 | -115.4 | -557.58
| 5500 | 6.62 | 258.25 | 5467.12 | -117.75 | -568.86
| 5600 | 6.62 | 258.25 | 5566.45 | -120.1 | -580.14
| 5700 | 6.62 | 258.25 | 5665.79 | -122.45 | -591.42
| 5800 | 6.62 | 258.25 | 5765.12 | -124.79 | -602.7
| 5900 | 6.62 | 258.25 | 5864.45 | -127.14 | -613.97
| 6000 | 6.62 | 258.25 | 5963.79 | -129.49 | -625.25
| 6100 | 6.62 | 258.25 | 6063.12 | -131.83 | -636.53
| 6200 | 6.62 | 258.25 | 6162.46 | -134.18 | -647.81
| 6300 | 6.62 | 258.25 | 6261.79 | -136.53 | -659.09
| 6400 | 6.62 | 258.25 | 6361.12 | -138.87 | -670.37
| 6500 | 6.62 | 258.25 | 6460.46 | -141.22 | -681.65
| 6600 | 6.62 | 258.25 | 6559.79 | -143.57 | -692.93
| 6700 | 6.62 | 258.25 | 6659.13 | -145.92 | -704.21
| 6800 | 6.62 | 258.25 | 6758.46 | -148.26 | -715.49
| 6900 | 6.62 | 258.25 | 6857.8 | -150.61 | -726.76
| 7000 | 6.62 | 258.25 | 6957.13 | -152.96 | -738.04
| 7100 | 6.62 | 258.25 | 7056.46 | -155.3 | -749.32
| 7200 | 6.62 | 258.25 | 7155.8 | -157.65 | -760.6
| 7300 | 6.62 | 258.25 | 7255.13 | -160 | -771.88
| 7400 | 6.62 | 258.25 | 7354.47 | -162.35 | -783.16
| 7500 | 6.62 | 258.25 | 7453.8 | -164.69 | -794.44
| 7600 | 6.62 | 258.25 | 7553.13 | -167.04 | -805.72
| 7700 | 6.62 | 258.25 | 7652.47 | -169.39 | -817
| 7800 | 6.62 | 258.25 | 7751.8 | -171.73 | -828.28
| 7900 | 6.62 | 258.25 | 7851.14 | -174.08 | -839.55
| 8000 | 6.62 | 258.25 | 7950.47 | -176.43 | -850.83
| 8100 | 6.62 | 258.25 | 8049.81 | -178.77 | -862.11
| 8200 | 6.62 | 258.25 | 8149.14 | -181.12 | -873.39
| 8300 | 6.62 | 258.25 | 8248.47 | -183.47 | -884.67
| 8312.58 | 6.62 | 258.25 | 8260.97 | -183.76 | -886.09
| 8400 | 3.99 | 258.25 | 8348.01 | -185.41 | -894
| 8500 | 0.99 | 258.25 | 8447.9 | -186.3 | -898.26
| 8533.1 | 0 | 0 | 8481 | -186.35 | -898.54
| 8604.23 | 1.42 | 250 | 8552.12 | -186.66 | -899.37
| 8700 | 1.42 | 250 | 8647.86 | -187.47 | -901.6
| 8800 | 1.42 | 250 | 8747.83 | -188.32 | -903.94
| 8900 | 1.42 | 250 | 8847.8 | -189.17 | -906.27
| 9000 | 1.42 | 250 | 8947.77 | -190.02 | -908.6
| 9100 | 1.42 | 250 | 9047.74 | -190.87 | -910.94
| 9200 | 1.42 | 250 | 9147.71 | -191.72 | -913.27
| 9300 | 1.42 | 250 | 9247.68 | -192.57 | -915.6
| 9400 | 1.42 | 250 | 9347.65 | -193.42 | -917.93
| 9500 | 1.42 | 250 | 9447.62 | -194.26 | -920.27
| 9600 | 1.42 | 250 | 9547.59 | -195.11 | -922.6
| 9700 | 1.42 | 250 | 9647.56 | -195.96 | -924.93
| 9800 | 1.42 | 250 | 9747.52 | -196.81 | -927.27
| 9900 | 1.42 | 250 | 9847.49 | -197.66 | -929.6
| 10000 | 1.42 | 250 | 9947.46 | -198.51 | -931.93
| 10100 | 1.42 | 250 | 10047.43 | -199.36 | -934.26
| 10200 | 1.42 | 250 | 10147.4 | -200.21 | -936.6
| 10300 | 1.42 | 250 | 10247.37 | -201.06 | -938.93
| 10400 | 1.42 | 250 | 10347.34 | -201.91 | -941.26
| 10500 | 1.42 | 250 | 10447.31 | -202.76 | -943.6
| 10600 | 1.42 | 250 | 10547.28 | -203.61 | -945.93
| 10700 | 1.42 | 250 | 10647.25 | -204.46 | -948.26
| 10800 | 1.42 | 250 | 10747.22 | -205.31 | -950.6
| 10900 | 1.42 | 250 | 10847.19 | -206.16 | -952.93
| 11000 | 1.42 | 250 | 10947.15 | -207 | -955.26
| 11100 | 1.42 | 250 | 11047.12 | -207.85 | -957.59
| 11200 | 1.42 | 250 | 11147.09 | -208.7 | -959.93
| 11300 | 1.42 | 250 | 11247.06 | -209.55 | -962.26
| 11400 | 1.42 | 250 | 11347.03 | -210.4 | -964.59
| 11500 | 1.42 | 250 | 11447 | -211.25 | -966.93
| 11600 | 1.42 | 250 | 11546.97 | -212.1 | -969.26
| 11700 | 1.42 | 250 | 11646.94 | -212.95 | -971.59
| 11800 | 1.42 | 250 | 11746.91 | -213.8 | -973.92
| 11900 | 1.42 | 250 | 11846.88 | -214.65 | -976.26
| 12000 | 1.42 | 250 | 11946.85 | -215.5 | -978.59
| 12100 | 1.42 | 250 | 12046.82 | -216.35 | -980.92
| 12200 | 1.42 | 250 | 12146.78 | -217.2 | -983.26
| 12212.22 | 1.42 | 250 | 12159 | -217.3 | -983.54

## Lookup (hidden)
North Reference | RetunValue | Grid Type | ReturnValue | Deviation Indicator | ReturnValue
| 2 |  | 0 |  | 2
True |  | SPCS-Colorado Central-NAD27 |  | Directional
Grid |  | SPCS-Colorado Central-NAD83 |  | High Angle
|  | SPCS-Colorado North-NAD27 |  | Horizontal
SPCS-Colorado North-NAD83
SPCS-Colorado South-NAD27
SPCS-Colorado South-NAD83
UTM-Zone 12 NAD27
UTM-Zone 12 NAD83
UTM-Zone 13 NAD27
UTM-Zone 13 NAD83