## Data
Header Information | measured depth (ft) | inclination (°) | azimuth (°) | true vertical depth (ft) | northing +N/-S (ft) | easting +E/-W (ft)
Operator Name | 0 | 0 | 0 | 0 | 0 | 0
Caerus Oil & Gas | 100 | 0 | 0 | 100 | 0 | 0
Operator Number | 175 | 0 | 0 | 175 | 0 | 0
86610 | 200 | 0.75 | 240 | 200 | -0.08 | -0.14
Well Name and Number | 275 | 3 | 240 | 274.95 | -1.31 | -2.27
FED 14C-14_496 | 300 | 3 | 240 | 299.92 | -1.96 | -3.4
API Number (if available) | 400 | 3 | 240 | 399.78 | -4.58 | -7.93
| 500 | 3 | 240 | 499.65 | -7.2 | -12.46
Location: QQ SEC TWP RGE | 545 | 3 | 240 | 544.58 | -8.37 | -14.5
SEC 14-T4S-R96W | 600 | 4.64 | 242.37 | 599.46 | -10.13 | -17.72
Citing Type: Planned or Actual | 691.6 | 7.39 | 243.98 | 690.55 | -14.43 | -26.3
PLANNED | 700 | 7.39 | 243.98 | 698.88 | -14.9 | -27.27
Deviation Indicator | 800 | 7.39 | 243.98 | 798.05 | -20.54 | -38.82
Directional | 900 | 7.39 | 243.98 | 897.22 | -26.18 | -50.38
North Reference | 1000 | 7.39 | 243.98 | 996.39 | -31.82 | -61.93
True | 1100 | 7.39 | 243.98 | 1095.56 | -37.46 | -73.48
Grid Type | 1200 | 7.39 | 243.98 | 1194.73 | -43.09 | -85.03
#VALUE! | 1300 | 7.39 | 243.98 | 1293.9 | -48.73 | -96.59
| 1400 | 7.39 | 243.98 | 1393.07 | -54.37 | -108.14
| 1500 | 7.39 | 243.98 | 1492.24 | -60.01 | -119.69
| 1600 | 7.39 | 243.98 | 1591.41 | -65.65 | -131.24
| 1700 | 7.39 | 243.98 | 1690.58 | -71.29 | -142.8
| 1800 | 7.39 | 243.98 | 1789.75 | -76.92 | -154.35
| 1900 | 7.39 | 243.98 | 1888.92 | -82.56 | -165.9
| 2000 | 7.39 | 243.98 | 1988.09 | -88.2 | -177.45
| 2100 | 7.39 | 243.98 | 2087.26 | -93.84 | -189
| 2200 | 7.39 | 243.98 | 2186.43 | -99.48 | -200.56
| 2300 | 7.39 | 243.98 | 2285.6 | -105.12 | -212.11
| 2400 | 7.39 | 243.98 | 2384.77 | -110.75 | -223.66
| 2500 | 7.39 | 243.98 | 2483.94 | -116.39 | -235.21
| 2600 | 7.39 | 243.98 | 2583.11 | -122.03 | -246.77
| 2700 | 7.39 | 243.98 | 2682.28 | -127.67 | -258.32
| 2800 | 7.39 | 243.98 | 2781.45 | -133.31 | -269.87
| 2900 | 7.39 | 243.98 | 2880.62 | -138.95 | -281.42
| 3000 | 7.39 | 243.98 | 2979.79 | -144.58 | -292.98
| 3100 | 7.39 | 243.98 | 3078.97 | -150.22 | -304.53
| 3200 | 7.39 | 243.98 | 3178.14 | -155.86 | -316.08
| 3300 | 7.39 | 243.98 | 3277.31 | -161.5 | -327.63
| 3400 | 7.39 | 243.98 | 3376.48 | -167.14 | -339.19
| 3500 | 7.39 | 243.98 | 3475.65 | -172.78 | -350.74
| 3600 | 7.39 | 243.98 | 3574.82 | -178.41 | -362.29
| 3700 | 7.39 | 243.98 | 3673.99 | -184.05 | -373.84
| 3800 | 7.39 | 243.98 | 3773.16 | -189.69 | -385.4
| 3900 | 7.39 | 243.98 | 3872.33 | -195.33 | -396.95
| 4000 | 7.39 | 243.98 | 3971.5 | -200.97 | -408.5
| 4100 | 7.39 | 243.98 | 4070.67 | -206.61 | -420.05
| 4200 | 7.39 | 243.98 | 4169.84 | -212.24 | -431.61
| 4300 | 7.39 | 243.98 | 4269.01 | -217.88 | -443.16
| 4400 | 7.39 | 243.98 | 4368.18 | -223.52 | -454.71
| 4500 | 7.39 | 243.98 | 4467.35 | -229.16 | -466.26
| 4600 | 7.39 | 243.98 | 4566.52 | -234.8 | -477.82
| 4700 | 7.39 | 243.98 | 4665.69 | -240.44 | -489.37
| 4800 | 7.39 | 243.98 | 4764.86 | -246.07 | -500.92
| 4900 | 7.39 | 243.98 | 4864.03 | -251.71 | -512.47
| 5000 | 7.39 | 243.98 | 4963.2 | -257.35 | -524.03
| 5100 | 7.39 | 243.98 | 5062.37 | -262.99 | -535.58
| 5200 | 7.39 | 243.98 | 5161.54 | -268.63 | -547.13
| 5300 | 7.39 | 243.98 | 5260.71 | -274.27 | -558.68
| 5400 | 7.39 | 243.98 | 5359.88 | -279.9 | -570.24
| 5500 | 7.39 | 243.98 | 5459.05 | -285.54 | -581.79
| 5600 | 7.39 | 243.98 | 5558.22 | -291.18 | -593.34
| 5700 | 7.39 | 243.98 | 5657.39 | -296.82 | -604.89
| 5800 | 7.39 | 243.98 | 5756.56 | -302.46 | -616.45
| 5900 | 7.39 | 243.98 | 5855.73 | -308.1 | -628
| 6000 | 7.39 | 243.98 | 5954.9 | -313.73 | -639.55
| 6100 | 7.39 | 243.98 | 6054.07 | -319.37 | -651.1
| 6200 | 7.39 | 243.98 | 6153.24 | -325.01 | -662.66
| 6300 | 7.39 | 243.98 | 6252.41 | -330.65 | -674.21
| 6400 | 7.39 | 243.98 | 6351.59 | -336.29 | -685.76
| 6500 | 7.39 | 243.98 | 6450.76 | -341.93 | -697.31
| 6600 | 7.39 | 243.98 | 6549.93 | -347.56 | -708.86
| 6700 | 7.39 | 243.98 | 6649.1 | -353.2 | -720.42
| 6800 | 7.39 | 243.98 | 6748.27 | -358.84 | -731.97
| 6900 | 7.39 | 243.98 | 6847.44 | -364.48 | -743.52
| 7000 | 7.39 | 243.98 | 6946.61 | -370.12 | -755.07
| 7100 | 7.39 | 243.98 | 7045.78 | -375.76 | -766.63
| 7200 | 7.39 | 243.98 | 7144.95 | -381.39 | -778.18
| 7300 | 7.39 | 243.98 | 7244.12 | -387.03 | -789.73
| 7400 | 7.39 | 243.98 | 7343.29 | -392.67 | -801.28
| 7500 | 7.39 | 243.98 | 7442.46 | -398.31 | -812.84
| 7600 | 7.39 | 243.98 | 7541.63 | -403.95 | -824.39
| 7700 | 7.39 | 243.98 | 7640.8 | -409.59 | -835.94
| 7800 | 7.39 | 243.98 | 7739.97 | -415.22 | -847.49
| 7900 | 7.39 | 243.98 | 7839.14 | -420.86 | -859.05
| 8000 | 7.39 | 243.98 | 7938.31 | -426.5 | -870.6
| 8100 | 7.39 | 243.98 | 8037.48 | -432.14 | -882.15
| 8200 | 7.39 | 243.98 | 8136.65 | -437.78 | -893.7
| 8287.56 | 7.39 | 243.98 | 8223.49 | -442.71 | -903.82
| 8300 | 7.01 | 243.98 | 8235.83 | -443.4 | -905.22
| 8400 | 4.01 | 243.98 | 8335.35 | -447.61 | -913.85
| 8500 | 1.01 | 243.98 | 8435.24 | -449.53 | -917.79
| 8533.76 | 0 | 0 | 8469 | -449.67 | -918.06
| 8605.05 | 1.43 | 250 | 8540.28 | -449.97 | -918.89
| 8700 | 1.43 | 250 | 8635.21 | -450.78 | -921.11
| 8800 | 1.43 | 250 | 8735.18 | -451.63 | -923.45
| 8900 | 1.43 | 250 | 8835.14 | -452.48 | -925.79
| 9000 | 1.43 | 250 | 8935.11 | -453.33 | -928.13
| 9100 | 1.43 | 250 | 9035.08 | -454.18 | -930.47
| 9200 | 1.43 | 250 | 9135.05 | -455.03 | -932.8
| 9300 | 1.43 | 250 | 9235.02 | -455.88 | -935.14
| 9400 | 1.43 | 250 | 9334.99 | -456.74 | -937.48
| 9500 | 1.43 | 250 | 9434.96 | -457.59 | -939.82
| 9600 | 1.43 | 250 | 9534.93 | -458.44 | -942.16
| 9700 | 1.43 | 250 | 9634.9 | -459.29 | -944.49
| 9800 | 1.43 | 250 | 9734.87 | -460.14 | -946.83
| 9900 | 1.43 | 250 | 9834.83 | -460.99 | -949.17
| 10000 | 1.43 | 250 | 9934.8 | -461.84 | -951.51
| 10100 | 1.43 | 250 | 10034.77 | -462.69 | -953.85
| 10200 | 1.43 | 250 | 10134.74 | -463.54 | -956.18
| 10300 | 1.43 | 250 | 10234.71 | -464.4 | -958.52
| 10400 | 1.43 | 250 | 10334.68 | -465.25 | -960.86
| 10500 | 1.43 | 250 | 10434.65 | -466.1 | -963.2
| 10600 | 1.43 | 250 | 10534.62 | -466.95 | -965.54
| 10700 | 1.43 | 250 | 10634.59 | -467.8 | -967.88
| 10800 | 1.43 | 250 | 10734.56 | -468.65 | -970.21
| 10900 | 1.43 | 250 | 10834.53 | -469.5 | -972.55
| 11000 | 1.43 | 250 | 10934.49 | -470.35 | -974.89
| 11100 | 1.43 | 250 | 11034.46 | -471.21 | -977.23
| 11200 | 1.43 | 250 | 11134.43 | -472.06 | -979.57
| 11300 | 1.43 | 250 | 11234.4 | -472.91 | -981.9
| 11400 | 1.43 | 250 | 11334.37 | -473.76 | -984.24
| 11500 | 1.43 | 250 | 11434.34 | -474.61 | -986.58
| 11600 | 1.43 | 250 | 11534.31 | -475.46 | -988.92
| 11700 | 1.43 | 250 | 11634.28 | -476.31 | -991.26
| 11800 | 1.43 | 250 | 11734.25 | -477.16 | -993.59
| 11900 | 1.43 | 250 | 11834.22 | -478.02 | -995.93
| 12000 | 1.43 | 250 | 11934.18 | -478.87 | -998.27
| 12100 | 1.43 | 250 | 12034.15 | -479.72 | -1000.61
| 12204.88 | 1.43 | 250 | 12139 | -480.61 | -1003.06

## Lookup (hidden)
North Reference | RetunValue | Grid Type | ReturnValue | Deviation Indicator | ReturnValue
| 2 |  | 0 |  | 2
True |  | SPCS-Colorado Central-NAD27 |  | Directional
Grid |  | SPCS-Colorado Central-NAD83 |  | High Angle
|  | SPCS-Colorado North-NAD27 |  | Horizontal
SPCS-Colorado North-NAD83
SPCS-Colorado South-NAD27
SPCS-Colorado South-NAD83
UTM-Zone 12 NAD27
UTM-Zone 12 NAD83
UTM-Zone 13 NAD27
UTM-Zone 13 NAD83