## Data
Header Information | measured depth (ft) | inclination (°) | azimuth (°) | true vertical depth (ft) | northing +N/-S (ft) | easting +E/-W (ft)
Operator Name | 0 | 0 | 0 | 0 | 0 | 0
Caerus Oil & Gas | 100 | 0 | 0 | 100 | 0 | 0
Operator Number | 200 | 0 | 0 | 200 | 0 | 0
86610 | 225 | 0 | 0 | 225 | 0 | 0
Well Name and Number | 300 | 2.25 | 232.76 | 299.98 | -0.89 | -1.17
FED 14D-14_496 | 391.67 | 5 | 232.76 | 391.46 | -4.4 | -5.79
API Number (if available) | 400 | 5 | 232.76 | 399.76 | -4.84 | -6.36
| 500 | 5 | 232.76 | 499.38 | -10.11 | -13.3
Location: QQ SEC TWP RGE | 600 | 5 | 232.76 | 599 | -15.39 | -20.24
SEC 14-T4S-R96W | 661.67 | 5 | 232.76 | 660.43 | -18.64 | -24.52
Citing Type: Planned or Actual | 700 | 6.15 | 232.76 | 698.58 | -20.89 | -27.48
PLANNED | 780.18 | 8.56 | 232.76 | 778.09 | -27.1 | -35.65
Deviation Indicator | 800 | 8.56 | 232.76 | 797.69 | -28.89 | -38
Directional | 900 | 8.56 | 232.76 | 896.58 | -37.89 | -49.84
North Reference | 1000 | 8.56 | 232.76 | 995.47 | -46.89 | -61.68
True | 1100 | 8.56 | 232.76 | 1094.36 | -55.9 | -73.53
Grid Type | 1200 | 8.56 | 232.76 | 1193.24 | -64.9 | -85.37
#VALUE! | 1300 | 8.56 | 232.76 | 1292.13 | -73.9 | -97.21
| 1400 | 8.56 | 232.76 | 1391.02 | -82.91 | -109.06
| 1500 | 8.56 | 232.76 | 1489.9 | -91.91 | -120.9
| 1600 | 8.56 | 232.76 | 1588.79 | -100.91 | -132.74
| 1700 | 8.56 | 232.76 | 1687.68 | -109.92 | -144.58
| 1800 | 8.56 | 232.76 | 1786.57 | -118.92 | -156.43
| 1900 | 8.56 | 232.76 | 1885.45 | -127.92 | -168.27
| 2000 | 8.56 | 232.76 | 1984.34 | -136.93 | -180.11
| 2100 | 8.56 | 232.76 | 2083.23 | -145.93 | -191.95
| 2200 | 8.56 | 232.76 | 2182.12 | -154.93 | -203.8
| 2300 | 8.56 | 232.76 | 2281 | -163.94 | -215.64
| 2400 | 8.56 | 232.76 | 2379.89 | -172.94 | -227.48
| 2500 | 8.56 | 232.76 | 2478.78 | -181.94 | -239.32
| 2600 | 8.56 | 232.76 | 2577.66 | -190.95 | -251.17
| 2700 | 8.56 | 232.76 | 2676.55 | -199.95 | -263.01
| 2800 | 8.56 | 232.76 | 2775.44 | -208.95 | -274.85
| 2900 | 8.56 | 232.76 | 2874.33 | -217.96 | -286.69
| 3000 | 8.56 | 232.76 | 2973.21 | -226.96 | -298.54
| 3100 | 8.56 | 232.76 | 3072.1 | -235.96 | -310.38
| 3200 | 8.56 | 232.76 | 3170.99 | -244.97 | -322.22
| 3300 | 8.56 | 232.76 | 3269.88 | -253.97 | -334.06
| 3400 | 8.56 | 232.76 | 3368.76 | -262.98 | -345.91
| 3500 | 8.56 | 232.76 | 3467.65 | -271.98 | -357.75
| 3600 | 8.56 | 232.76 | 3566.54 | -280.98 | -369.59
| 3700 | 8.56 | 232.76 | 3665.42 | -289.99 | -381.43
| 3800 | 8.56 | 232.76 | 3764.31 | -298.99 | -393.28
| 3900 | 8.56 | 232.76 | 3863.2 | -307.99 | -405.12
| 4000 | 8.56 | 232.76 | 3962.09 | -317 | -416.96
| 4100 | 8.56 | 232.76 | 4060.97 | -326 | -428.81
| 4200 | 8.56 | 232.76 | 4159.86 | -335 | -440.65
| 4300 | 8.56 | 232.76 | 4258.75 | -344.01 | -452.49
| 4400 | 8.56 | 232.76 | 4357.64 | -353.01 | -464.33
| 4500 | 8.56 | 232.76 | 4456.52 | -362.01 | -476.18
| 4600 | 8.56 | 232.76 | 4555.41 | -371.02 | -488.02
| 4700 | 8.56 | 232.76 | 4654.3 | -380.02 | -499.86
| 4800 | 8.56 | 232.76 | 4753.18 | -389.02 | -511.7
| 4900 | 8.56 | 232.76 | 4852.07 | -398.03 | -523.55
| 5000 | 8.56 | 232.76 | 4950.96 | -407.03 | -535.39
| 5100 | 8.56 | 232.76 | 5049.85 | -416.03 | -547.23
| 5200 | 8.56 | 232.76 | 5148.73 | -425.04 | -559.07
| 5300 | 8.56 | 232.76 | 5247.62 | -434.04 | -570.92
| 5400 | 8.56 | 232.76 | 5346.51 | -443.04 | -582.76
| 5500 | 8.56 | 232.76 | 5445.39 | -452.05 | -594.6
| 5600 | 8.56 | 232.76 | 5544.28 | -461.05 | -606.44
| 5700 | 8.56 | 232.76 | 5643.17 | -470.05 | -618.29
| 5800 | 8.56 | 232.76 | 5742.06 | -479.06 | -630.13
| 5900 | 8.56 | 232.76 | 5840.94 | -488.06 | -641.97
| 6000 | 8.56 | 232.76 | 5939.83 | -497.06 | -653.81
| 6100 | 8.56 | 232.76 | 6038.72 | -506.07 | -665.66
| 6200 | 8.56 | 232.76 | 6137.61 | -515.07 | -677.5
| 6300 | 8.56 | 232.76 | 6236.49 | -524.07 | -689.34
| 6400 | 8.56 | 232.76 | 6335.38 | -533.08 | -701.19
| 6500 | 8.56 | 232.76 | 6434.27 | -542.08 | -713.03
| 6600 | 8.56 | 232.76 | 6533.15 | -551.08 | -724.87
| 6700 | 8.56 | 232.76 | 6632.04 | -560.09 | -736.71
| 6800 | 8.56 | 232.76 | 6730.93 | -569.09 | -748.56
| 6900 | 8.56 | 232.76 | 6829.82 | -578.1 | -760.4
| 7000 | 8.56 | 232.76 | 6928.7 | -587.1 | -772.24
| 7100 | 8.56 | 232.76 | 7027.59 | -596.1 | -784.08
| 7200 | 8.56 | 232.76 | 7126.48 | -605.11 | -795.93
| 7300 | 8.56 | 232.76 | 7225.37 | -614.11 | -807.77
| 7400 | 8.56 | 232.76 | 7324.25 | -623.11 | -819.61
| 7500 | 8.56 | 232.76 | 7423.14 | -632.12 | -831.45
| 7600 | 8.56 | 232.76 | 7522.03 | -641.12 | -843.3
| 7700 | 8.56 | 232.76 | 7620.91 | -650.12 | -855.14
| 7800 | 8.56 | 232.76 | 7719.8 | -659.13 | -866.98
| 7900 | 8.56 | 232.76 | 7818.69 | -668.13 | -878.82
| 8000 | 8.56 | 232.76 | 7917.58 | -677.13 | -890.67
| 8100 | 8.56 | 232.76 | 8016.46 | -686.14 | -902.51
| 8200 | 8.56 | 232.76 | 8115.35 | -695.14 | -914.35
| 8254.13 | 8.56 | 232.76 | 8168.88 | -700.01 | -920.76
| 8300 | 7.18 | 232.76 | 8214.32 | -703.81 | -925.76
| 8400 | 4.18 | 232.76 | 8313.81 | -709.8 | -933.64
| 8500 | 1.18 | 232.76 | 8413.69 | -712.63 | -937.36
| 8539.31 | 0 | 0 | 8453 | -712.87 | -937.68
| 8600 | 1.21 | 250 | 8513.69 | -713.09 | -938.28
| 8610.68 | 1.43 | 250 | 8524.36 | -713.18 | -938.52
| 8700 | 1.43 | 250 | 8613.66 | -713.94 | -940.61
| 8800 | 1.43 | 250 | 8713.62 | -714.79 | -942.95
| 8900 | 1.43 | 250 | 8813.59 | -715.64 | -945.29
| 9000 | 1.43 | 250 | 8913.56 | -716.5 | -947.63
| 9100 | 1.43 | 250 | 9013.53 | -717.35 | -949.97
| 9200 | 1.43 | 250 | 9113.5 | -718.2 | -952.31
| 9300 | 1.43 | 250 | 9213.47 | -719.05 | -954.65
| 9400 | 1.43 | 250 | 9313.44 | -719.9 | -956.99
| 9500 | 1.43 | 250 | 9413.41 | -720.76 | -959.33
| 9600 | 1.43 | 250 | 9513.38 | -721.61 | -961.67
| 9700 | 1.43 | 250 | 9613.34 | -722.46 | -964.01
| 9800 | 1.43 | 250 | 9713.31 | -723.31 | -966.35
| 9900 | 1.43 | 250 | 9813.28 | -724.17 | -968.69
| 10000 | 1.43 | 250 | 9913.25 | -725.02 | -971.03
| 10100 | 1.43 | 250 | 10013.22 | -725.87 | -973.37
| 10200 | 1.43 | 250 | 10113.19 | -726.72 | -975.71
| 10300 | 1.43 | 250 | 10213.16 | -727.57 | -978.06
| 10400 | 1.43 | 250 | 10313.13 | -728.43 | -980.4
| 10500 | 1.43 | 250 | 10413.1 | -729.28 | -982.74
| 10600 | 1.43 | 250 | 10513.07 | -730.13 | -985.08
| 10700 | 1.43 | 250 | 10613.03 | -730.98 | -987.42
| 10800 | 1.43 | 250 | 10713 | -731.83 | -989.76
| 10900 | 1.43 | 250 | 10812.97 | -732.69 | -992.1
| 11000 | 1.43 | 250 | 10912.94 | -733.54 | -994.44
| 11100 | 1.43 | 250 | 11012.91 | -734.39 | -996.78
| 11200 | 1.43 | 250 | 11112.88 | -735.24 | -999.12
| 11300 | 1.43 | 250 | 11212.85 | -736.09 | -1001.46
| 11400 | 1.43 | 250 | 11312.82 | -736.95 | -1003.8
| 11500 | 1.43 | 250 | 11412.79 | -737.8 | -1006.14
| 11600 | 1.43 | 250 | 11512.76 | -738.65 | -1008.48
| 11700 | 1.43 | 250 | 11612.72 | -739.5 | -1010.82
| 11800 | 1.43 | 250 | 11712.69 | -740.36 | -1013.16
| 11900 | 1.43 | 250 | 11812.66 | -741.21 | -1015.5
| 12000 | 1.43 | 250 | 11912.63 | -742.06 | -1017.85
| 12100 | 1.43 | 250 | 12012.6 | -742.91 | -1020.19
| 12206.43 | 1.43 | 250 | 12119 | -743.82 | -1022.68

## Lookup (hidden)
North Reference | RetunValue | Grid Type | ReturnValue | Deviation Indicator | ReturnValue
| 2 |  | 0 |  | 2
True |  | SPCS-Colorado Central-NAD27 |  | Directional
Grid |  | SPCS-Colorado Central-NAD83 |  | High Angle
|  | SPCS-Colorado North-NAD27 |  | Horizontal
SPCS-Colorado North-NAD83
SPCS-Colorado South-NAD27
SPCS-Colorado South-NAD83
UTM-Zone 12 NAD27
UTM-Zone 12 NAD83
UTM-Zone 13 NAD27
UTM-Zone 13 NAD83