## Data
Header Information | measured depth (ft) | inclination (°) | azimuth (°) | true vertical depth (ft) | northing +N/-S (ft) | easting +E/-W (ft)
Operator Name | 0 | 0 | 0 | 0 | 0 | 0
Caerus Oil & Gas | 100 | 0 | 0 | 100 | 0 | 0
Operator Number | 200 | 0 | 0 | 200 | 0 | 0
86610 | 300 | 0 | 0 | 300 | 0 | 0
Well Name and Number | 400 | 3 | 224.27 | 399.95 | -1.87 | -1.83
FED 15A-14_496 | 460 | 3 | 224.27 | 459.87 | -4.12 | -4.02
API Number (if available) | 500 | 4.2 | 224.27 | 499.79 | -5.92 | -5.77
| 600 | 7.2 | 224.27 | 599.29 | -13.03 | -12.7
Location: QQ SEC TWP RGE | 695.06 | 10.05 | 224.27 | 693.26 | -23.24 | -22.65
SEC 14-T4S-R96W | 700 | 10.05 | 224.27 | 698.13 | -23.86 | -23.26
Citing Type: Planned or Actual | 800 | 10.05 | 224.27 | 796.59 | -36.36 | -35.44
PLANNED | 900 | 10.05 | 224.27 | 895.06 | -48.86 | -47.62
Deviation Indicator | 1000 | 10.05 | 224.27 | 993.52 | -61.35 | -59.8
Directional | 1100 | 10.05 | 224.27 | 1091.99 | -73.85 | -71.99
North Reference | 1200 | 10.05 | 224.27 | 1190.45 | -86.35 | -84.17
True | 1300 | 10.05 | 224.27 | 1288.92 | -98.85 | -96.35
Grid Type | 1400 | 10.05 | 224.27 | 1387.38 | -111.35 | -108.54
#VALUE! | 1500 | 10.05 | 224.27 | 1485.85 | -123.85 | -120.72
| 1600 | 10.05 | 224.27 | 1584.31 | -136.34 | -132.9
| 1700 | 10.05 | 224.27 | 1682.78 | -148.84 | -145.08
| 1800 | 10.05 | 224.27 | 1781.24 | -161.34 | -157.27
| 1900 | 10.05 | 224.27 | 1879.71 | -173.84 | -169.45
| 2000 | 10.05 | 224.27 | 1978.17 | -186.34 | -181.63
| 2100 | 10.05 | 224.27 | 2076.64 | -198.84 | -193.82
| 2200 | 10.05 | 224.27 | 2175.1 | -211.33 | -206
| 2300 | 10.05 | 224.27 | 2273.57 | -223.83 | -218.18
| 2400 | 10.05 | 224.27 | 2372.03 | -236.33 | -230.36
| 2500 | 10.05 | 224.27 | 2470.5 | -248.83 | -242.55
| 2600 | 10.05 | 224.27 | 2568.96 | -261.33 | -254.73
| 2700 | 10.05 | 224.27 | 2667.43 | -273.83 | -266.91
| 2800 | 10.05 | 224.27 | 2765.89 | -286.33 | -279.09
| 2900 | 10.05 | 224.27 | 2864.36 | -298.82 | -291.28
| 3000 | 10.05 | 224.27 | 2962.82 | -311.32 | -303.46
| 3100 | 10.05 | 224.27 | 3061.29 | -323.82 | -315.64
| 3200 | 10.05 | 224.27 | 3159.75 | -336.32 | -327.83
| 3300 | 10.05 | 224.27 | 3258.22 | -348.82 | -340.01
| 3400 | 10.05 | 224.27 | 3356.68 | -361.32 | -352.19
| 3500 | 10.05 | 224.27 | 3455.15 | -373.81 | -364.37
| 3600 | 10.05 | 224.27 | 3553.61 | -386.31 | -376.56
| 3700 | 10.05 | 224.27 | 3652.08 | -398.81 | -388.74
| 3800 | 10.05 | 224.27 | 3750.54 | -411.31 | -400.92
| 3900 | 10.05 | 224.27 | 3849.01 | -423.81 | -413.11
| 4000 | 10.05 | 224.27 | 3947.47 | -436.31 | -425.29
| 4100 | 10.05 | 224.27 | 4045.94 | -448.81 | -437.47
| 4200 | 10.05 | 224.27 | 4144.4 | -461.3 | -449.65
| 4300 | 10.05 | 224.27 | 4242.87 | -473.8 | -461.84
| 4400 | 10.05 | 224.27 | 4341.33 | -486.3 | -474.02
| 4500 | 10.05 | 224.27 | 4439.8 | -498.8 | -486.2
| 4600 | 10.05 | 224.27 | 4538.26 | -511.3 | -498.38
| 4700 | 10.05 | 224.27 | 4636.73 | -523.8 | -510.57
| 4800 | 10.05 | 224.27 | 4735.19 | -536.29 | -522.75
| 4900 | 10.05 | 224.27 | 4833.66 | -548.79 | -534.93
| 5000 | 10.05 | 224.27 | 4932.12 | -561.29 | -547.12
| 5100 | 10.05 | 224.27 | 5030.59 | -573.79 | -559.3
| 5200 | 10.05 | 224.27 | 5129.05 | -586.29 | -571.48
| 5300 | 10.05 | 224.27 | 5227.52 | -598.79 | -583.66
| 5400 | 10.05 | 224.27 | 5325.98 | -611.29 | -595.85
| 5500 | 10.05 | 224.27 | 5424.45 | -623.78 | -608.03
| 5600 | 10.05 | 224.27 | 5522.91 | -636.28 | -620.21
| 5700 | 10.05 | 224.27 | 5621.38 | -648.78 | -632.39
| 5800 | 10.05 | 224.27 | 5719.84 | -661.28 | -644.58
| 5900 | 10.05 | 224.27 | 5818.31 | -673.78 | -656.76
| 6000 | 10.05 | 224.27 | 5916.77 | -686.28 | -668.94
| 6100 | 10.05 | 224.27 | 6015.24 | -698.77 | -681.13
| 6200 | 10.05 | 224.27 | 6113.7 | -711.27 | -693.31
| 6300 | 10.05 | 224.27 | 6212.17 | -723.77 | -705.49
| 6400 | 10.05 | 224.27 | 6310.63 | -736.27 | -717.67
| 6500 | 10.05 | 224.27 | 6409.1 | -748.77 | -729.86
| 6600 | 10.05 | 224.27 | 6507.56 | -761.27 | -742.04
| 6700 | 10.05 | 224.27 | 6606.03 | -773.76 | -754.22
| 6800 | 10.05 | 224.27 | 6704.49 | -786.26 | -766.41
| 6900 | 10.05 | 224.27 | 6802.96 | -798.76 | -778.59
| 7000 | 10.05 | 224.27 | 6901.43 | -811.26 | -790.77
| 7100 | 10.05 | 224.27 | 6999.89 | -823.76 | -802.95
| 7200 | 10.05 | 224.27 | 7098.36 | -836.26 | -815.14
| 7300 | 10.05 | 224.27 | 7196.82 | -848.76 | -827.32
| 7400 | 10.05 | 224.27 | 7295.29 | -861.25 | -839.5
| 7500 | 10.05 | 224.27 | 7393.75 | -873.75 | -851.68
| 7600 | 10.05 | 224.27 | 7492.22 | -886.25 | -863.87
| 7700 | 10.05 | 224.27 | 7590.68 | -898.75 | -876.05
| 7800 | 10.05 | 224.27 | 7689.15 | -911.25 | -888.23
| 7900 | 10.05 | 224.27 | 7787.61 | -923.75 | -900.42
| 8000 | 10.05 | 224.27 | 7886.08 | -936.24 | -912.6
| 8100 | 10.05 | 224.27 | 7984.54 | -948.74 | -924.78
| 8200 | 10.05 | 224.27 | 8083.01 | -961.24 | -936.96
| 8226.05 | 10.05 | 224.27 | 8108.66 | -964.5 | -940.14
| 8300 | 7.83 | 224.27 | 8181.7 | -972.73 | -948.16
| 8400 | 4.83 | 224.27 | 8281.08 | -980.63 | -955.86
| 8500 | 1.83 | 224.27 | 8380.9 | -984.79 | -959.92
| 8561.11 | 0 | 0 | 8442 | -985.49 | -960.6
| 8600 | 0.78 | 250 | 8480.89 | -985.58 | -960.85
| 8632.67 | 1.43 | 250 | 8513.55 | -985.8 | -961.44
| 8700 | 1.43 | 250 | 8580.86 | -986.37 | -963.02
| 8800 | 1.43 | 250 | 8680.83 | -987.23 | -965.37
| 8900 | 1.43 | 250 | 8780.8 | -988.08 | -967.71
| 9000 | 1.43 | 250 | 8880.77 | -988.93 | -970.06
| 9100 | 1.43 | 250 | 8980.74 | -989.79 | -972.41
| 9200 | 1.43 | 250 | 9080.71 | -990.64 | -974.76
| 9300 | 1.43 | 250 | 9180.67 | -991.5 | -977.1
| 9400 | 1.43 | 250 | 9280.64 | -992.35 | -979.45
| 9500 | 1.43 | 250 | 9380.61 | -993.2 | -981.8
| 9600 | 1.43 | 250 | 9480.58 | -994.06 | -984.14
| 9700 | 1.43 | 250 | 9580.55 | -994.91 | -986.49
| 9800 | 1.43 | 250 | 9680.52 | -995.77 | -988.84
| 9900 | 1.43 | 250 | 9780.49 | -996.62 | -991.18
| 10000 | 1.43 | 250 | 9880.46 | -997.48 | -993.53
| 10100 | 1.43 | 250 | 9980.42 | -998.33 | -995.88
| 10200 | 1.43 | 250 | 10080.39 | -999.18 | -998.23
| 10300 | 1.43 | 250 | 10180.36 | -1000.04 | -1000.57
| 10400 | 1.43 | 250 | 10280.33 | -1000.89 | -1002.92
| 10500 | 1.43 | 250 | 10380.3 | -1001.75 | -1005.27
| 10600 | 1.43 | 250 | 10480.27 | -1002.6 | -1007.61
| 10700 | 1.43 | 250 | 10580.24 | -1003.46 | -1009.96
| 10800 | 1.43 | 250 | 10680.21 | -1004.31 | -1012.31
| 10900 | 1.43 | 250 | 10780.18 | -1005.16 | -1014.66
| 11000 | 1.43 | 250 | 10880.14 | -1006.02 | -1017
| 11100 | 1.43 | 250 | 10980.11 | -1006.87 | -1019.35
| 11200 | 1.43 | 250 | 11080.08 | -1007.73 | -1021.7
| 11300 | 1.43 | 250 | 11180.05 | -1008.58 | -1024.04
| 11400 | 1.43 | 250 | 11280.02 | -1009.44 | -1026.39
| 11500 | 1.43 | 250 | 11379.99 | -1010.29 | -1028.74
| 11600 | 1.43 | 250 | 11479.96 | -1011.14 | -1031.08
| 11700 | 1.43 | 250 | 11579.93 | -1012 | -1033.43
| 11800 | 1.43 | 250 | 11679.89 | -1012.85 | -1035.78
| 11900 | 1.43 | 250 | 11779.86 | -1013.71 | -1038.13
| 12000 | 1.43 | 250 | 11879.83 | -1014.56 | -1040.47
| 12100 | 1.43 | 250 | 11979.8 | -1015.41 | -1042.82
| 12200 | 1.43 | 250 | 12079.77 | -1016.27 | -1045.17
| 12218.24 | 1.43 | 250 | 12098 | -1016.42 | -1045.6

## Lookup (hidden)
North Reference | RetunValue | Grid Type | ReturnValue | Deviation Indicator | ReturnValue
| 2 |  | 0 |  | 2
True |  | SPCS-Colorado Central-NAD27 |  | Directional
Grid |  | SPCS-Colorado Central-NAD83 |  | High Angle
|  | SPCS-Colorado North-NAD27 |  | Horizontal
SPCS-Colorado North-NAD83
SPCS-Colorado South-NAD27
SPCS-Colorado South-NAD83
UTM-Zone 12 NAD27
UTM-Zone 12 NAD83
UTM-Zone 13 NAD27
UTM-Zone 13 NAD83