## Data
Header Information | measured depth (ft) | inclination (°) | azimuth (°) | true vertical depth (ft) | northing +N/-S (ft) | easting +E/-W (ft)
Operator Name | 0 | 0 | 0 | 0 | 0 | 0
Caerus Oil & Gas | 100 | 0 | 0 | 100 | 0 | 0
Operator Number | 200 | 0 | 0 | 200 | 0 | 0
86610 | 300 | 0 | 0 | 300 | 0 | 0
Well Name and Number | 350 | 0 | 0 | 350 | 0 | 0
FED 15B-14_496 | 400 | 1.5 | 217.71 | 399.99 | -0.52 | -0.4
API Number (if available) | 450 | 3 | 217.71 | 449.95 | -2.07 | -1.6
| 480 | 3 | 217.71 | 479.91 | -3.31 | -2.56
Location: QQ SEC TWP RGE | 500 | 3.6 | 217.71 | 499.88 | -4.22 | -3.27
SEC 14-T4S-R96W | 600 | 6.6 | 217.71 | 599.47 | -11.26 | -8.7
Citing Type: Planned or Actual | 700 | 9.6 | 217.71 | 698.46 | -22.4 | -17.32
PLANNED | 773.97 | 11.82 | 217.71 | 771.14 | -33.28 | -25.72
Deviation Indicator | 800 | 11.82 | 217.71 | 796.62 | -37.49 | -28.99
Directional | 900 | 11.82 | 217.71 | 894.5 | -53.7 | -41.51
North Reference | 1000 | 11.82 | 217.71 | 992.38 | -69.9 | -54.04
True | 1100 | 11.82 | 217.71 | 1090.26 | -86.11 | -66.57
Grid Type | 1200 | 11.82 | 217.71 | 1188.14 | -102.31 | -79.09
#VALUE! | 1300 | 11.82 | 217.71 | 1286.02 | -118.52 | -91.62
| 1400 | 11.82 | 217.71 | 1383.9 | -134.72 | -104.15
| 1500 | 11.82 | 217.71 | 1481.78 | -150.93 | -116.67
| 1600 | 11.82 | 217.71 | 1579.66 | -167.13 | -129.2
| 1700 | 11.82 | 217.71 | 1677.54 | -183.34 | -141.73
| 1800 | 11.82 | 217.71 | 1775.42 | -199.54 | -154.25
| 1900 | 11.82 | 217.71 | 1873.3 | -215.75 | -166.78
| 2000 | 11.82 | 217.71 | 1971.18 | -231.95 | -179.31
| 2100 | 11.82 | 217.71 | 2069.06 | -248.16 | -191.84
| 2200 | 11.82 | 217.71 | 2166.94 | -264.36 | -204.36
| 2300 | 11.82 | 217.71 | 2264.82 | -280.56 | -216.89
| 2400 | 11.82 | 217.71 | 2362.7 | -296.77 | -229.42
| 2500 | 11.82 | 217.71 | 2460.58 | -312.97 | -241.94
| 2600 | 11.82 | 217.71 | 2558.46 | -329.18 | -254.47
| 2700 | 11.82 | 217.71 | 2656.34 | -345.38 | -267
| 2800 | 11.82 | 217.71 | 2754.22 | -361.59 | -279.52
| 2900 | 11.82 | 217.71 | 2852.1 | -377.79 | -292.05
| 3000 | 11.82 | 217.71 | 2949.98 | -394 | -304.58
| 3100 | 11.82 | 217.71 | 3047.86 | -410.2 | -317.1
| 3200 | 11.82 | 217.71 | 3145.74 | -426.41 | -329.63
| 3300 | 11.82 | 217.71 | 3243.62 | -442.61 | -342.16
| 3400 | 11.82 | 217.71 | 3341.5 | -458.82 | -354.68
| 3500 | 11.82 | 217.71 | 3439.38 | -475.02 | -367.21
| 3600 | 11.82 | 217.71 | 3537.26 | -491.23 | -379.74
| 3700 | 11.82 | 217.71 | 3635.14 | -507.43 | -392.27
| 3800 | 11.82 | 217.71 | 3733.02 | -523.64 | -404.79
| 3900 | 11.82 | 217.71 | 3830.9 | -539.84 | -417.32
| 4000 | 11.82 | 217.71 | 3928.78 | -556.04 | -429.85
| 4100 | 11.82 | 217.71 | 4026.66 | -572.25 | -442.37
| 4200 | 11.82 | 217.71 | 4124.54 | -588.45 | -454.9
| 4300 | 11.82 | 217.71 | 4222.42 | -604.66 | -467.43
| 4400 | 11.82 | 217.71 | 4320.3 | -620.86 | -479.95
| 4500 | 11.82 | 217.71 | 4418.18 | -637.07 | -492.48
| 4600 | 11.82 | 217.71 | 4516.06 | -653.27 | -505.01
| 4700 | 11.82 | 217.71 | 4613.94 | -669.48 | -517.53
| 4800 | 11.82 | 217.71 | 4711.82 | -685.68 | -530.06
| 4900 | 11.82 | 217.71 | 4809.7 | -701.89 | -542.59
| 5000 | 11.82 | 217.71 | 4907.58 | -718.09 | -555.12
| 5100 | 11.82 | 217.71 | 5005.46 | -734.3 | -567.64
| 5200 | 11.82 | 217.71 | 5103.34 | -750.5 | -580.17
| 5300 | 11.82 | 217.71 | 5201.22 | -766.71 | -592.7
| 5400 | 11.82 | 217.71 | 5299.1 | -782.91 | -605.22
| 5500 | 11.82 | 217.71 | 5396.98 | -799.11 | -617.75
| 5600 | 11.82 | 217.71 | 5494.86 | -815.32 | -630.28
| 5700 | 11.82 | 217.71 | 5592.74 | -831.52 | -642.8
| 5800 | 11.82 | 217.71 | 5690.62 | -847.73 | -655.33
| 5900 | 11.82 | 217.71 | 5788.5 | -863.93 | -667.86
| 6000 | 11.82 | 217.71 | 5886.38 | -880.14 | -680.38
| 6100 | 11.82 | 217.71 | 5984.26 | -896.34 | -692.91
| 6200 | 11.82 | 217.71 | 6082.14 | -912.55 | -705.44
| 6300 | 11.82 | 217.71 | 6180.02 | -928.75 | -717.96
| 6400 | 11.82 | 217.71 | 6277.9 | -944.96 | -730.49
| 6500 | 11.82 | 217.71 | 6375.78 | -961.16 | -743.02
| 6600 | 11.82 | 217.71 | 6473.66 | -977.37 | -755.55
| 6700 | 11.82 | 217.71 | 6571.54 | -993.57 | -768.07
| 6800 | 11.82 | 217.71 | 6669.42 | -1009.78 | -780.6
| 6900 | 11.82 | 217.71 | 6767.3 | -1025.98 | -793.13
| 7000 | 11.82 | 217.71 | 6865.18 | -1042.19 | -805.65
| 7100 | 11.82 | 217.71 | 6963.06 | -1058.39 | -818.18
| 7200 | 11.82 | 217.71 | 7060.94 | -1074.59 | -830.71
| 7300 | 11.82 | 217.71 | 7158.82 | -1090.8 | -843.23
| 7400 | 11.82 | 217.71 | 7256.7 | -1107 | -855.76
| 7500 | 11.82 | 217.71 | 7354.58 | -1123.21 | -868.29
| 7600 | 11.82 | 217.71 | 7452.46 | -1139.41 | -880.81
| 7700 | 11.82 | 217.71 | 7550.34 | -1155.62 | -893.34
| 7800 | 11.82 | 217.71 | 7648.22 | -1171.82 | -905.87
| 7900 | 11.82 | 217.71 | 7746.1 | -1188.03 | -918.39
| 8000 | 11.82 | 217.71 | 7843.98 | -1204.23 | -930.92
| 8100 | 11.82 | 217.71 | 7941.86 | -1220.44 | -943.45
| 8200.09 | 11.82 | 217.71 | 8039.82 | -1236.66 | -955.99
| 8300 | 8.82 | 217.71 | 8138.11 | -1250.82 | -966.93
| 8400 | 5.82 | 217.71 | 8237.28 | -1260.9 | -974.73
| 8500 | 2.82 | 217.71 | 8336.98 | -1266.86 | -979.33
| 8594.05 | 0 | 0 | 8431 | -1268.69 | -980.75
| 8600 | 0.12 | 250 | 8436.95 | -1268.69 | -980.76
| 8665.82 | 1.44 | 250 | 8502.76 | -1269 | -981.59
| 8700 | 1.44 | 250 | 8536.93 | -1269.29 | -982.4
| 8800 | 1.44 | 250 | 8636.9 | -1270.15 | -984.75
| 8900 | 1.44 | 250 | 8736.86 | -1271 | -987.11
| 9000 | 1.44 | 250 | 8836.83 | -1271.86 | -989.46
| 9100 | 1.44 | 250 | 8936.8 | -1272.72 | -991.81
| 9200 | 1.44 | 250 | 9036.77 | -1273.57 | -994.17
| 9300 | 1.44 | 250 | 9136.74 | -1274.43 | -996.52
| 9400 | 1.44 | 250 | 9236.71 | -1275.29 | -998.88
| 9500 | 1.44 | 250 | 9336.68 | -1276.14 | -1001.23
| 9600 | 1.44 | 250 | 9436.64 | -1277 | -1003.58
| 9700 | 1.44 | 250 | 9536.61 | -1277.86 | -1005.94
| 9800 | 1.44 | 250 | 9636.58 | -1278.71 | -1008.29
| 9900 | 1.44 | 250 | 9736.55 | -1279.57 | -1010.64
| 10000 | 1.44 | 250 | 9836.52 | -1280.43 | -1013
| 10100 | 1.44 | 250 | 9936.49 | -1281.28 | -1015.35
| 10200 | 1.44 | 250 | 10036.46 | -1282.14 | -1017.71
| 10300 | 1.44 | 250 | 10136.43 | -1283 | -1020.06
| 10400 | 1.44 | 250 | 10236.39 | -1283.85 | -1022.41
| 10500 | 1.44 | 250 | 10336.36 | -1284.71 | -1024.77
| 10600 | 1.44 | 250 | 10436.33 | -1285.57 | -1027.12
| 10700 | 1.44 | 250 | 10536.3 | -1286.42 | -1029.47
| 10800 | 1.44 | 250 | 10636.27 | -1287.28 | -1031.83
| 10900 | 1.44 | 250 | 10736.24 | -1288.14 | -1034.18
| 11000 | 1.44 | 250 | 10836.21 | -1288.99 | -1036.54
| 11100 | 1.44 | 250 | 10936.17 | -1289.85 | -1038.89
| 11200 | 1.44 | 250 | 11036.14 | -1290.71 | -1041.24
| 11300 | 1.44 | 250 | 11136.11 | -1291.56 | -1043.6
| 11400 | 1.44 | 250 | 11236.08 | -1292.42 | -1045.95
| 11500 | 1.44 | 250 | 11336.05 | -1293.28 | -1048.3
| 11600 | 1.44 | 250 | 11436.02 | -1294.13 | -1050.66
| 11700 | 1.44 | 250 | 11535.99 | -1294.99 | -1053.01
| 11800 | 1.44 | 250 | 11635.95 | -1295.85 | -1055.37
| 11900 | 1.44 | 250 | 11735.92 | -1296.7 | -1057.72
| 12000 | 1.44 | 250 | 11835.89 | -1297.56 | -1060.07
| 12100 | 1.44 | 250 | 11935.86 | -1298.42 | -1062.43
| 12200 | 1.44 | 250 | 12035.83 | -1299.27 | -1064.78
| 12241.18 | 1.44 | 250 | 12077 | -1299.63 | -1065.75

## Lookup (hidden)
North Reference | RetunValue | Grid Type | ReturnValue | Deviation Indicator | ReturnValue
| 2 |  | 0 |  | 2
True |  | SPCS-Colorado Central-NAD27 |  | Directional
Grid |  | SPCS-Colorado Central-NAD83 |  | High Angle
|  | SPCS-Colorado North-NAD27 |  | Horizontal
SPCS-Colorado North-NAD83
SPCS-Colorado South-NAD27
SPCS-Colorado South-NAD83
UTM-Zone 12 NAD27
UTM-Zone 12 NAD83
UTM-Zone 13 NAD27
UTM-Zone 13 NAD83