## Data
Header Information | measured depth (ft) | inclination (°) | azimuth (°) | true vertical depth (ft) | northing +N/-S (ft) | easting +E/-W (ft)
Operator Name | 0 | 0 | 0 | 0 | 0 | 0
Caerus Oil & Gas | 100 | 0 | 0 | 100 | 0 | 0
Operator Number | 175 | 0 | 0 | 175 | 0 | 0
86610 | 200 | 0.75 | 221.11 | 200 | -0.12 | -0.11
Well Name and Number | 300 | 3.75 | 221.11 | 299.91 | -3.08 | -2.69
FED 15C-14_496 | 341.67 | 5 | 221.11 | 341.46 | -5.48 | -4.78
API Number (if available) | 400 | 5 | 221.11 | 399.57 | -9.31 | -8.12
| 500 | 5 | 221.11 | 499.19 | -15.87 | -13.85
Location: QQ SEC TWP RGE | 600 | 5 | 221.11 | 598.81 | -22.44 | -19.58
SEC 14-T4S-R96W | 611.67 | 5 | 221.11 | 610.43 | -23.21 | -20.25
Citing Type: Planned or Actual | 700 | 7.65 | 221.11 | 698.22 | -30.54 | -26.65
PLANNED | 800 | 10.65 | 221.11 | 796.93 | -42.52 | -37.1
Deviation Indicator | 900 | 13.65 | 221.11 | 894.68 | -58.37 | -50.94
Directional | 944.08 | 14.97 | 221.11 | 937.39 | -66.58 | -58.1
North Reference | 1000 | 14.97 | 221.11 | 991.41 | -77.47 | -67.6
True | 1100 | 14.97 | 221.11 | 1088.02 | -96.94 | -84.59
Grid Type | 1200 | 14.97 | 221.11 | 1184.62 | -116.4 | -101.57
#VALUE! | 1300 | 14.97 | 221.11 | 1281.23 | -135.87 | -118.56
| 1400 | 14.97 | 221.11 | 1377.83 | -155.33 | -135.55
| 1500 | 14.97 | 221.11 | 1474.44 | -174.8 | -152.53
| 1600 | 14.97 | 221.11 | 1571.04 | -194.27 | -169.52
| 1700 | 14.97 | 221.11 | 1667.65 | -213.73 | -186.5
| 1800 | 14.97 | 221.11 | 1764.25 | -233.2 | -203.49
| 1900 | 14.97 | 221.11 | 1860.86 | -252.66 | -220.48
| 2000 | 14.97 | 221.11 | 1957.46 | -272.13 | -237.46
| 2100 | 14.97 | 221.11 | 2054.07 | -291.6 | -254.45
| 2200 | 14.97 | 221.11 | 2150.67 | -311.06 | -271.43
| 2300 | 14.97 | 221.11 | 2247.28 | -330.53 | -288.42
| 2400 | 14.97 | 221.11 | 2343.88 | -349.99 | -305.41
| 2500 | 14.97 | 221.11 | 2440.49 | -369.46 | -322.39
| 2600 | 14.97 | 221.11 | 2537.1 | -388.93 | -339.38
| 2700 | 14.97 | 221.11 | 2633.7 | -408.39 | -356.36
| 2800 | 14.97 | 221.11 | 2730.31 | -427.86 | -373.35
| 2900 | 14.97 | 221.11 | 2826.91 | -447.33 | -390.34
| 3000 | 14.97 | 221.11 | 2923.52 | -466.79 | -407.32
| 3100 | 14.97 | 221.11 | 3020.12 | -486.26 | -424.31
| 3200 | 14.97 | 221.11 | 3116.73 | -505.72 | -441.3
| 3300 | 14.97 | 221.11 | 3213.33 | -525.19 | -458.28
| 3400 | 14.97 | 221.11 | 3309.94 | -544.66 | -475.27
| 3500 | 14.97 | 221.11 | 3406.54 | -564.12 | -492.25
| 3600 | 14.97 | 221.11 | 3503.15 | -583.59 | -509.24
| 3700 | 14.97 | 221.11 | 3599.75 | -603.05 | -526.23
| 3800 | 14.97 | 221.11 | 3696.36 | -622.52 | -543.21
| 3900 | 14.97 | 221.11 | 3792.96 | -641.99 | -560.2
| 4000 | 14.97 | 221.11 | 3889.57 | -661.45 | -577.18
| 4100 | 14.97 | 221.11 | 3986.17 | -680.92 | -594.17
| 4200 | 14.97 | 221.11 | 4082.78 | -700.38 | -611.16
| 4300 | 14.97 | 221.11 | 4179.38 | -719.85 | -628.14
| 4400 | 14.97 | 221.11 | 4275.99 | -739.32 | -645.13
| 4500 | 14.97 | 221.11 | 4372.59 | -758.78 | -662.11
| 4600 | 14.97 | 221.11 | 4469.2 | -778.25 | -679.1
| 4700 | 14.97 | 221.11 | 4565.8 | -797.71 | -696.09
| 4800 | 14.97 | 221.11 | 4662.41 | -817.18 | -713.07
| 4900 | 14.97 | 221.11 | 4759.01 | -836.65 | -730.06
| 5000 | 14.97 | 221.11 | 4855.62 | -856.11 | -747.04
| 5100 | 14.97 | 221.11 | 4952.22 | -875.58 | -764.03
| 5200 | 14.97 | 221.11 | 5048.83 | -895.04 | -781.02
| 5300 | 14.97 | 221.11 | 5145.43 | -914.51 | -798
| 5400 | 14.97 | 221.11 | 5242.04 | -933.98 | -814.99
| 5500 | 14.97 | 221.11 | 5338.64 | -953.44 | -831.97
| 5600 | 14.97 | 221.11 | 5435.25 | -972.91 | -848.96
| 5700 | 14.97 | 221.11 | 5531.85 | -992.38 | -865.95
| 5800 | 14.97 | 221.11 | 5628.46 | -1011.84 | -882.93
| 5900 | 14.97 | 221.11 | 5725.06 | -1031.31 | -899.92
| 6000 | 14.97 | 221.11 | 5821.67 | -1050.77 | -916.9
| 6100 | 14.97 | 221.11 | 5918.27 | -1070.24 | -933.89
| 6200 | 14.97 | 221.11 | 6014.88 | -1089.71 | -950.88
| 6300 | 14.97 | 221.11 | 6111.48 | -1109.17 | -967.86
| 6400 | 14.97 | 221.11 | 6208.09 | -1128.64 | -984.85
| 6500 | 14.97 | 221.11 | 6304.69 | -1148.1 | -1001.84
| 6600 | 14.97 | 221.11 | 6401.3 | -1167.57 | -1018.82
| 6700 | 14.97 | 221.11 | 6497.9 | -1187.04 | -1035.81
| 6800 | 14.97 | 221.11 | 6594.51 | -1206.5 | -1052.79
| 6900 | 14.97 | 221.11 | 6691.11 | -1225.97 | -1069.78
| 7000 | 14.97 | 221.11 | 6787.72 | -1245.43 | -1086.77
| 7100 | 14.97 | 221.11 | 6884.32 | -1264.9 | -1103.75
| 7200 | 14.97 | 221.11 | 6980.93 | -1284.37 | -1120.74
| 7300 | 14.97 | 221.11 | 7077.53 | -1303.83 | -1137.72
| 7400 | 14.97 | 221.11 | 7174.14 | -1323.3 | -1154.71
| 7500 | 14.97 | 221.11 | 7270.74 | -1342.76 | -1171.7
| 7600 | 14.97 | 221.11 | 7367.35 | -1362.23 | -1188.68
| 7700 | 14.97 | 221.11 | 7463.96 | -1381.7 | -1205.67
| 7800 | 14.97 | 221.11 | 7560.56 | -1401.16 | -1222.65
| 7900 | 14.97 | 221.11 | 7657.17 | -1420.63 | -1239.64
| 8000 | 14.97 | 221.11 | 7753.77 | -1440.1 | -1256.63
| 8100 | 14.97 | 221.11 | 7850.38 | -1459.56 | -1273.61
| 8164.4 | 14.97 | 221.11 | 7912.59 | -1472.1 | -1284.55
| 8200 | 13.9 | 221.11 | 7947.06 | -1478.79 | -1290.39
| 8300 | 10.9 | 221.11 | 8044.72 | -1494.97 | -1304.51
| 8400 | 7.9 | 221.11 | 8143.36 | -1507.28 | -1315.25
| 8500 | 4.9 | 221.11 | 8242.73 | -1515.68 | -1322.58
| 8600 | 1.9 | 221.11 | 8342.54 | -1520.16 | -1326.49
| 8663.47 | 0 | 0 | 8406 | -1520.95 | -1327.18
| 8700 | 0.73 | 250 | 8442.53 | -1521.03 | -1327.4
| 8735.16 | 1.43 | 250 | 8477.68 | -1521.26 | -1328.02
| 8800 | 1.43 | 250 | 8542.5 | -1521.81 | -1329.55
| 8900 | 1.43 | 250 | 8642.47 | -1522.67 | -1331.9
| 9000 | 1.43 | 250 | 8742.44 | -1523.52 | -1334.25
| 9100 | 1.43 | 250 | 8842.41 | -1524.38 | -1336.6
| 9200 | 1.43 | 250 | 8942.38 | -1525.23 | -1338.95
| 9300 | 1.43 | 250 | 9042.34 | -1526.09 | -1341.3
| 9400 | 1.43 | 250 | 9142.31 | -1526.95 | -1343.65
| 9500 | 1.43 | 250 | 9242.28 | -1527.8 | -1346.01
| 9600 | 1.43 | 250 | 9342.25 | -1528.66 | -1348.36
| 9700 | 1.43 | 250 | 9442.22 | -1529.51 | -1350.71
| 9800 | 1.43 | 250 | 9542.19 | -1530.37 | -1353.06
| 9900 | 1.43 | 250 | 9642.16 | -1531.23 | -1355.41
| 10000 | 1.43 | 250 | 9742.13 | -1532.08 | -1357.76
| 10100 | 1.43 | 250 | 9842.09 | -1532.94 | -1360.11
| 10200 | 1.43 | 250 | 9942.06 | -1533.79 | -1362.46
| 10300 | 1.43 | 250 | 10042.03 | -1534.65 | -1364.82
| 10400 | 1.43 | 250 | 10142 | -1535.5 | -1367.17
| 10500 | 1.43 | 250 | 10241.97 | -1536.36 | -1369.52
| 10600 | 1.43 | 250 | 10341.94 | -1537.22 | -1371.87
| 10700 | 1.43 | 250 | 10441.91 | -1538.07 | -1374.22
| 10800 | 1.43 | 250 | 10541.87 | -1538.93 | -1376.57
| 10900 | 1.43 | 250 | 10641.84 | -1539.78 | -1378.92
| 11000 | 1.43 | 250 | 10741.81 | -1540.64 | -1381.27
| 11100 | 1.43 | 250 | 10841.78 | -1541.5 | -1383.63
| 11200 | 1.43 | 250 | 10941.75 | -1542.35 | -1385.98
| 11300 | 1.43 | 250 | 11041.72 | -1543.21 | -1388.33
| 11400 | 1.43 | 250 | 11141.69 | -1544.06 | -1390.68
| 11500 | 1.43 | 250 | 11241.66 | -1544.92 | -1393.03
| 11600 | 1.43 | 250 | 11341.62 | -1545.77 | -1395.38
| 11700 | 1.43 | 250 | 11441.59 | -1546.63 | -1397.73
| 11800 | 1.43 | 250 | 11541.56 | -1547.49 | -1400.08
| 11900 | 1.43 | 250 | 11641.53 | -1548.34 | -1402.44
| 12000 | 1.43 | 250 | 11741.5 | -1549.2 | -1404.79
| 12100 | 1.43 | 250 | 11841.47 | -1550.05 | -1407.14
| 12200 | 1.43 | 250 | 11941.44 | -1550.91 | -1409.49
| 12300 | 1.43 | 250 | 12041.41 | -1551.77 | -1411.84
| 12314.6 | 1.43 | 250 | 12056 | -1551.89 | -1412.18

## Lookup (hidden)
North Reference | RetunValue | Grid Type | ReturnValue | Deviation Indicator | ReturnValue
| 2 |  | 0 |  | 2
True |  | SPCS-Colorado Central-NAD27 |  | Directional
Grid |  | SPCS-Colorado Central-NAD83 |  | High Angle
|  | SPCS-Colorado North-NAD27 |  | Horizontal
SPCS-Colorado North-NAD83
SPCS-Colorado South-NAD27
SPCS-Colorado South-NAD83
UTM-Zone 12 NAD27
UTM-Zone 12 NAD83
UTM-Zone 13 NAD27
UTM-Zone 13 NAD83