## Data
Header Information | measured depth (ft) | inclination (°) | azimuth (°) | true vertical depth (ft) | northing +N/-S (ft) | easting +E/-W (ft)
Operator Name | 0 | 0 | 0 | 0 | 0 | 0
Caerus Oil & Gas | 100 | 0 | 0 | 100 | 0 | 0
Operator Number | 175 | 0 | 0 | 175 | 0 | 0
86610 | 200 | 0.75 | 170 | 200 | -0.16 | 0.03
Well Name and Number | 275 | 3 | 170 | 274.95 | -2.58 | 0.45
FED 15D-14_496 | 300 | 3 | 170 | 299.92 | -3.87 | 0.68
API Number (if available) | 400 | 3 | 170 | 399.78 | -9.02 | 1.59
| 500 | 3 | 170 | 499.65 | -14.17 | 2.5
Location: QQ SEC TWP RGE | 545 | 3 | 170 | 544.58 | -16.49 | 2.91
SEC 14-T4S-R96W | 600 | 4.14 | 189.51 | 599.48 | -19.87 | 2.83
Citing Type: Planned or Actual | 700 | 6.77 | 205.13 | 699.02 | -28.77 | -0.27
PLANNED | 800 | 9.62 | 211.81 | 797.99 | -41.21 | -7.18
Deviation Indicator | 900 | 12.54 | 215.43 | 896.12 | -57.17 | -17.88
Directional | 1000 | 15.49 | 217.7 | 993.13 | -76.59 | -32.35
North Reference | 1040.23 | 16.68 | 218.39 | 1031.78 | -85.36 | -39.22
True | 1100 | 16.68 | 218.39 | 1089.04 | -98.81 | -49.87
Grid Type | 1200 | 16.68 | 218.39 | 1184.83 | -121.32 | -67.7
#VALUE! | 1300 | 16.68 | 218.39 | 1280.62 | -143.82 | -85.53
| 1400 | 16.68 | 218.39 | 1376.41 | -166.32 | -103.36
| 1500 | 16.68 | 218.39 | 1472.2 | -188.83 | -121.18
| 1600 | 16.68 | 218.39 | 1567.99 | -211.33 | -139.01
| 1700 | 16.68 | 218.39 | 1663.78 | -233.83 | -156.84
| 1800 | 16.68 | 218.39 | 1759.57 | -256.34 | -174.66
| 1900 | 16.68 | 218.39 | 1855.36 | -278.84 | -192.49
| 2000 | 16.68 | 218.39 | 1951.15 | -301.34 | -210.32
| 2100 | 16.68 | 218.39 | 2046.94 | -323.85 | -228.14
| 2200 | 16.68 | 218.39 | 2142.73 | -346.35 | -245.97
| 2300 | 16.68 | 218.39 | 2238.52 | -368.86 | -263.8
| 2400 | 16.68 | 218.39 | 2334.31 | -391.36 | -281.62
| 2500 | 16.68 | 218.39 | 2430.1 | -413.86 | -299.45
| 2600 | 16.68 | 218.39 | 2525.89 | -436.37 | -317.28
| 2700 | 16.68 | 218.39 | 2621.68 | -458.87 | -335.1
| 2800 | 16.68 | 218.39 | 2717.48 | -481.37 | -352.93
| 2900 | 16.68 | 218.39 | 2813.27 | -503.88 | -370.76
| 3000 | 16.68 | 218.39 | 2909.06 | -526.38 | -388.58
| 3100 | 16.68 | 218.39 | 3004.85 | -548.88 | -406.41
| 3200 | 16.68 | 218.39 | 3100.64 | -571.39 | -424.24
| 3300 | 16.68 | 218.39 | 3196.43 | -593.89 | -442.06
| 3400 | 16.68 | 218.39 | 3292.22 | -616.39 | -459.89
| 3500 | 16.68 | 218.39 | 3388.01 | -638.9 | -477.72
| 3600 | 16.68 | 218.39 | 3483.8 | -661.4 | -495.55
| 3700 | 16.68 | 218.39 | 3579.59 | -683.9 | -513.37
| 3800 | 16.68 | 218.39 | 3675.38 | -706.41 | -531.2
| 3900 | 16.68 | 218.39 | 3771.17 | -728.91 | -549.03
| 4000 | 16.68 | 218.39 | 3866.96 | -751.41 | -566.85
| 4100 | 16.68 | 218.39 | 3962.75 | -773.92 | -584.68
| 4200 | 16.68 | 218.39 | 4058.54 | -796.42 | -602.51
| 4300 | 16.68 | 218.39 | 4154.33 | -818.92 | -620.33
| 4400 | 16.68 | 218.39 | 4250.12 | -841.43 | -638.16
| 4500 | 16.68 | 218.39 | 4345.91 | -863.93 | -655.99
| 4600 | 16.68 | 218.39 | 4441.7 | -886.43 | -673.81
| 4700 | 16.68 | 218.39 | 4537.49 | -908.94 | -691.64
| 4800 | 16.68 | 218.39 | 4633.28 | -931.44 | -709.47
| 4900 | 16.68 | 218.39 | 4729.07 | -953.94 | -727.29
| 5000 | 16.68 | 218.39 | 4824.86 | -976.45 | -745.12
| 5100 | 16.68 | 218.39 | 4920.65 | -998.95 | -762.95
| 5200 | 16.68 | 218.39 | 5016.44 | -1021.45 | -780.77
| 5300 | 16.68 | 218.39 | 5112.24 | -1043.96 | -798.6
| 5400 | 16.68 | 218.39 | 5208.03 | -1066.46 | -816.43
| 5500 | 16.68 | 218.39 | 5303.82 | -1088.96 | -834.25
| 5600 | 16.68 | 218.39 | 5399.61 | -1111.47 | -852.08
| 5700 | 16.68 | 218.39 | 5495.4 | -1133.97 | -869.91
| 5800 | 16.68 | 218.39 | 5591.19 | -1156.47 | -887.73
| 5900 | 16.68 | 218.39 | 5686.98 | -1178.98 | -905.56
| 6000 | 16.68 | 218.39 | 5782.77 | -1201.48 | -923.39
| 6100 | 16.68 | 218.39 | 5878.56 | -1223.98 | -941.22
| 6200 | 16.68 | 218.39 | 5974.35 | -1246.49 | -959.04
| 6300 | 16.68 | 218.39 | 6070.14 | -1268.99 | -976.87
| 6400 | 16.68 | 218.39 | 6165.93 | -1291.49 | -994.7
| 6500 | 16.68 | 218.39 | 6261.72 | -1314 | -1012.52
| 6600 | 16.68 | 218.39 | 6357.51 | -1336.5 | -1030.35
| 6700 | 16.68 | 218.39 | 6453.3 | -1359 | -1048.18
| 6800 | 16.68 | 218.39 | 6549.09 | -1381.51 | -1066
| 6900 | 16.68 | 218.39 | 6644.88 | -1404.01 | -1083.83
| 7000 | 16.68 | 218.39 | 6740.67 | -1426.51 | -1101.66
| 7100 | 16.68 | 218.39 | 6836.46 | -1449.02 | -1119.48
| 7200 | 16.68 | 218.39 | 6932.25 | -1471.52 | -1137.31
| 7300 | 16.68 | 218.39 | 7028.04 | -1494.02 | -1155.14
| 7400 | 16.68 | 218.39 | 7123.83 | -1516.53 | -1172.96
| 7500 | 16.68 | 218.39 | 7219.62 | -1539.03 | -1190.79
| 7600 | 16.68 | 218.39 | 7315.41 | -1561.53 | -1208.62
| 7700 | 16.68 | 218.39 | 7411.21 | -1584.04 | -1226.44
| 7800 | 16.68 | 218.39 | 7507 | -1606.54 | -1244.27
| 7900 | 16.68 | 218.39 | 7602.79 | -1629.04 | -1262.1
| 8000 | 16.68 | 218.39 | 7698.58 | -1651.55 | -1279.92
| 8100 | 16.68 | 218.39 | 7794.37 | -1674.05 | -1297.75
| 8155.68 | 16.68 | 218.39 | 7847.7 | -1686.58 | -1307.68
| 8200 | 15.35 | 218.39 | 7890.3 | -1696.17 | -1315.27
| 8300 | 12.35 | 218.39 | 7987.38 | -1714.93 | -1330.14
| 8400 | 9.35 | 218.39 | 8085.58 | -1729.69 | -1341.83
| 8500 | 6.35 | 218.39 | 8184.63 | -1740.4 | -1350.31
| 8600 | 3.35 | 218.39 | 8284.26 | -1747.04 | -1355.57
| 8700 | 0.35 | 218.39 | 8384.2 | -1749.57 | -1357.58
| 8711.8 | 0 | 0 | 8396 | -1749.6 | -1357.6
| 8783.59 | 1.44 | 250 | 8467.78 | -1749.91 | -1358.45
| 8800 | 1.44 | 250 | 8484.18 | -1750.05 | -1358.83
| 8900 | 1.44 | 250 | 8584.15 | -1750.91 | -1361.19
| 9000 | 1.44 | 250 | 8684.12 | -1751.76 | -1363.54
| 9100 | 1.44 | 250 | 8784.09 | -1752.62 | -1365.89
| 9200 | 1.44 | 250 | 8884.06 | -1753.48 | -1368.25
| 9300 | 1.44 | 250 | 8984.03 | -1754.33 | -1370.6
| 9400 | 1.44 | 250 | 9084 | -1755.19 | -1372.96
| 9500 | 1.44 | 250 | 9183.96 | -1756.05 | -1375.31
| 9600 | 1.44 | 250 | 9283.93 | -1756.9 | -1377.67
| 9700 | 1.44 | 250 | 9383.9 | -1757.76 | -1380.02
| 9800 | 1.44 | 250 | 9483.87 | -1758.62 | -1382.38
| 9900 | 1.44 | 250 | 9583.84 | -1759.47 | -1384.73
| 10000 | 1.44 | 250 | 9683.81 | -1760.33 | -1387.09
| 10100 | 1.44 | 250 | 9783.78 | -1761.19 | -1389.44
| 10200 | 1.44 | 250 | 9883.75 | -1762.04 | -1391.79
| 10300 | 1.44 | 250 | 9983.71 | -1762.9 | -1394.15
| 10400 | 1.44 | 250 | 10083.68 | -1763.76 | -1396.5
| 10500 | 1.44 | 250 | 10183.65 | -1764.62 | -1398.86
| 10600 | 1.44 | 250 | 10283.62 | -1765.47 | -1401.21
| 10700 | 1.44 | 250 | 10383.59 | -1766.33 | -1403.57
| 10800 | 1.44 | 250 | 10483.56 | -1767.19 | -1405.92
| 10900 | 1.44 | 250 | 10583.53 | -1768.04 | -1408.28
| 11000 | 1.44 | 250 | 10683.49 | -1768.9 | -1410.63
| 11100 | 1.44 | 250 | 10783.46 | -1769.76 | -1412.98
| 11200 | 1.44 | 250 | 10883.43 | -1770.61 | -1415.34
| 11300 | 1.44 | 250 | 10983.4 | -1771.47 | -1417.69
| 11400 | 1.44 | 250 | 11083.37 | -1772.33 | -1420.05
| 11500 | 1.44 | 250 | 11183.34 | -1773.18 | -1422.4
| 11600 | 1.44 | 250 | 11283.31 | -1774.04 | -1424.76
| 11700 | 1.44 | 250 | 11383.27 | -1774.9 | -1427.11
| 11800 | 1.44 | 250 | 11483.24 | -1775.75 | -1429.47
| 11900 | 1.44 | 250 | 11583.21 | -1776.61 | -1431.82
| 12000 | 1.44 | 250 | 11683.18 | -1777.47 | -1434.17
| 12100 | 1.44 | 250 | 11783.15 | -1778.32 | -1436.53
| 12200 | 1.44 | 250 | 11883.12 | -1779.18 | -1438.88
| 12300 | 1.44 | 250 | 11983.09 | -1780.04 | -1441.24
| 12357.93 | 1.44 | 250 | 12041 | -1780.54 | -1442.6

## Lookup (hidden)
North Reference | RetunValue | Grid Type | ReturnValue | Deviation Indicator | ReturnValue
| 2 |  | 0 |  | 2
True |  | SPCS-Colorado Central-NAD27 |  | Directional
Grid |  | SPCS-Colorado Central-NAD83 |  | High Angle
|  | SPCS-Colorado North-NAD27 |  | Horizontal
SPCS-Colorado North-NAD83
SPCS-Colorado South-NAD27
SPCS-Colorado South-NAD83
UTM-Zone 12 NAD27
UTM-Zone 12 NAD83
UTM-Zone 13 NAD27
UTM-Zone 13 NAD83