## Data
Header Information | measured depth (ft) | inclination (°) | azimuth (°) | true vertical depth (ft) | northing +N/-S (ft) | easting +E/-W (ft)
Operator Name | 0 | 0 | 0 | 0 | 0 | 0
Caerus Oil & Gas | 100 | 0 | 0 | 100 | 0 | 0
Operator Number | 200 | 0 | 0 | 200 | 0 | 0
86610 | 300 | 0 | 0 | 300 | 0 | 0
Well Name and Number | 400 | 3 | 40 | 399.95 | 2.01 | 1.68
FED 21C-14_496 | 460 | 3 | 40 | 459.87 | 4.41 | 3.7
API Number (if available) | 500 | 4.19 | 37.63 | 499.79 | 6.37 | 5.27
| 600 | 7.18 | 35.15 | 599.29 | 14.38 | 11.1
Location: QQ SEC TWP RGE | 700 | 10.18 | 34.12 | 698.13 | 26.81 | 19.65
SEC 14-T4S-R96W | 800 | 13.18 | 33.56 | 796.05 | 43.62 | 30.91
Citing Type: Planned or Actual | 900 | 16.17 | 33.2 | 892.78 | 64.78 | 44.84
PLANNED | 1000 | 19.17 | 32.95 | 988.05 | 90.22 | 61.4
Deviation Indicator | 1079.09 | 21.55 | 32.8 | 1062.19 | 113.33 | 76.34
Directional | 1100 | 21.55 | 32.8 | 1081.64 | 119.78 | 80.5
North Reference | 1200 | 21.55 | 32.8 | 1174.65 | 150.65 | 100.39
True | 1300 | 21.55 | 32.8 | 1267.67 | 181.52 | 120.29
Grid Type | 1400 | 21.55 | 32.8 | 1360.68 | 212.38 | 140.18
#VALUE! | 1500 | 21.55 | 32.8 | 1453.69 | 243.25 | 160.08
| 1600 | 21.55 | 32.8 | 1546.7 | 274.12 | 179.97
| 1700 | 21.55 | 32.8 | 1639.72 | 304.99 | 199.87
| 1800 | 21.55 | 32.8 | 1732.73 | 335.85 | 219.76
| 1900 | 21.55 | 32.8 | 1825.74 | 366.72 | 239.66
| 2000 | 21.55 | 32.8 | 1918.75 | 397.59 | 259.56
| 2100 | 21.55 | 32.8 | 2011.77 | 428.46 | 279.45
| 2200 | 21.55 | 32.8 | 2104.78 | 459.33 | 299.35
| 2300 | 21.55 | 32.8 | 2197.79 | 490.19 | 319.24
| 2400 | 21.55 | 32.8 | 2290.81 | 521.06 | 339.14
| 2500 | 21.55 | 32.8 | 2383.82 | 551.93 | 359.03
| 2600 | 21.55 | 32.8 | 2476.83 | 582.8 | 378.93
| 2700 | 21.55 | 32.8 | 2569.84 | 613.67 | 398.82
| 2800 | 21.55 | 32.8 | 2662.86 | 644.53 | 418.72
| 2900 | 21.55 | 32.8 | 2755.87 | 675.4 | 438.61
| 3000 | 21.55 | 32.8 | 2848.88 | 706.27 | 458.51
| 3100 | 21.55 | 32.8 | 2941.89 | 737.14 | 478.41
| 3200 | 21.55 | 32.8 | 3034.91 | 768 | 498.3
| 3300 | 21.55 | 32.8 | 3127.92 | 798.87 | 518.2
| 3400 | 21.55 | 32.8 | 3220.93 | 829.74 | 538.09
| 3500 | 21.55 | 32.8 | 3313.94 | 860.61 | 557.99
| 3600 | 21.55 | 32.8 | 3406.96 | 891.48 | 577.88
| 3700 | 21.55 | 32.8 | 3499.97 | 922.34 | 597.78
| 3800 | 21.55 | 32.8 | 3592.98 | 953.21 | 617.67
| 3900 | 21.55 | 32.8 | 3685.99 | 984.08 | 637.57
| 4000 | 21.55 | 32.8 | 3779.01 | 1014.95 | 657.46
| 4100 | 21.55 | 32.8 | 3872.02 | 1045.81 | 677.36
| 4200 | 21.55 | 32.8 | 3965.03 | 1076.68 | 697.26
| 4300 | 21.55 | 32.8 | 4058.05 | 1107.55 | 717.15
| 4400 | 21.55 | 32.8 | 4151.06 | 1138.42 | 737.05
| 4500 | 21.55 | 32.8 | 4244.07 | 1169.29 | 756.94
| 4600 | 21.55 | 32.8 | 4337.08 | 1200.15 | 776.84
| 4700 | 21.55 | 32.8 | 4430.1 | 1231.02 | 796.73
| 4800 | 21.55 | 32.8 | 4523.11 | 1261.89 | 816.63
| 4900 | 21.55 | 32.8 | 4616.12 | 1292.76 | 836.52
| 5000 | 21.55 | 32.8 | 4709.13 | 1323.63 | 856.42
| 5100 | 21.55 | 32.8 | 4802.15 | 1354.49 | 876.31
| 5200 | 21.55 | 32.8 | 4895.16 | 1385.36 | 896.21
| 5300 | 21.55 | 32.8 | 4988.17 | 1416.23 | 916.11
| 5400 | 21.55 | 32.8 | 5081.18 | 1447.1 | 936
| 5500 | 21.55 | 32.8 | 5174.2 | 1477.96 | 955.9
| 5600 | 21.55 | 32.8 | 5267.21 | 1508.83 | 975.79
| 5700 | 21.55 | 32.8 | 5360.22 | 1539.7 | 995.69
| 5800 | 21.55 | 32.8 | 5453.23 | 1570.57 | 1015.58
| 5900 | 21.55 | 32.8 | 5546.25 | 1601.44 | 1035.48
| 6000 | 21.55 | 32.8 | 5639.26 | 1632.3 | 1055.37
| 6100 | 21.55 | 32.8 | 5732.27 | 1663.17 | 1075.27
| 6200 | 21.55 | 32.8 | 5825.29 | 1694.04 | 1095.16
| 6300 | 21.55 | 32.8 | 5918.3 | 1724.91 | 1115.06
| 6400 | 21.55 | 32.8 | 6011.31 | 1755.77 | 1134.95
| 6500 | 21.55 | 32.8 | 6104.32 | 1786.64 | 1154.85
| 6600 | 21.55 | 32.8 | 6197.34 | 1817.51 | 1174.75
| 6700 | 21.55 | 32.8 | 6290.35 | 1848.38 | 1194.64
| 6800 | 21.55 | 32.8 | 6383.36 | 1879.25 | 1214.54
| 6900 | 21.55 | 32.8 | 6476.37 | 1910.11 | 1234.43
| 7000 | 21.55 | 32.8 | 6569.39 | 1940.98 | 1254.33
| 7100 | 21.55 | 32.8 | 6662.4 | 1971.85 | 1274.22
| 7200 | 21.55 | 32.8 | 6755.41 | 2002.72 | 1294.12
| 7300 | 21.55 | 32.8 | 6848.42 | 2033.58 | 1314.01
| 7400 | 21.55 | 32.8 | 6941.44 | 2064.45 | 1333.91
| 7500 | 21.55 | 32.8 | 7034.45 | 2095.32 | 1353.8
| 7600 | 21.55 | 32.8 | 7127.46 | 2126.19 | 1373.7
| 7700 | 21.55 | 32.8 | 7220.47 | 2157.06 | 1393.6
| 7800 | 21.55 | 32.8 | 7313.49 | 2187.92 | 1413.49
| 7900 | 21.55 | 32.8 | 7406.5 | 2218.79 | 1433.39
| 8000 | 21.55 | 32.8 | 7499.51 | 2249.66 | 1453.28
| 8100 | 21.55 | 32.8 | 7592.53 | 2280.53 | 1473.18
| 8200 | 21.55 | 32.8 | 7685.54 | 2311.4 | 1493.07
| 8300 | 21.55 | 32.8 | 7778.55 | 2342.26 | 1512.97
| 8400 | 21.55 | 32.8 | 7871.56 | 2373.13 | 1532.86
| 8501.13 | 21.55 | 32.8 | 7965.62 | 2404.35 | 1552.98
| 8600 | 18.58 | 32.8 | 8058.49 | 2432.85 | 1571.36
| 8700 | 15.58 | 32.8 | 8154.07 | 2457.54 | 1587.27
| 8800 | 12.58 | 32.8 | 8251.05 | 2477.98 | 1600.44
| 8900 | 9.58 | 32.8 | 8349.18 | 2494.13 | 1610.85
| 9000 | 6.58 | 32.8 | 8448.17 | 2505.94 | 1618.47
| 9100 | 3.58 | 32.8 | 8547.77 | 2513.38 | 1623.26
| 9200 | 0.58 | 32.8 | 8647.69 | 2516.43 | 1625.23
| 9219.31 | 0 | 0 | 8667 | 2516.51 | 1625.28
| 9288.6 | 1.39 | 249.99 | 8736.28 | 2516.23 | 1624.49
| 9300 | 1.39 | 249.99 | 8747.68 | 2516.13 | 1624.23
| 9400 | 1.39 | 249.99 | 8847.65 | 2515.31 | 1621.96
| 9500 | 1.39 | 249.99 | 8947.62 | 2514.48 | 1619.69
| 9600 | 1.39 | 249.99 | 9047.59 | 2513.65 | 1617.42
| 9700 | 1.39 | 249.99 | 9147.56 | 2512.82 | 1615.14
| 9800 | 1.39 | 249.99 | 9247.53 | 2512 | 1612.87
| 9900 | 1.39 | 249.99 | 9347.5 | 2511.17 | 1610.6
| 10000 | 1.39 | 249.99 | 9447.48 | 2510.34 | 1608.33
| 10100 | 1.39 | 249.99 | 9547.45 | 2509.52 | 1606.05
| 10200 | 1.39 | 249.99 | 9647.42 | 2508.69 | 1603.78
| 10300 | 1.39 | 249.99 | 9747.39 | 2507.86 | 1601.51
| 10400 | 1.39 | 249.99 | 9847.36 | 2507.03 | 1599.24
| 10500 | 1.39 | 249.99 | 9947.33 | 2506.21 | 1596.96
| 10600 | 1.39 | 249.99 | 10047.3 | 2505.38 | 1594.69
| 10700 | 1.39 | 249.99 | 10147.27 | 2504.55 | 1592.42
| 10800 | 1.39 | 249.99 | 10247.24 | 2503.72 | 1590.15
| 10900 | 1.39 | 249.99 | 10347.21 | 2502.9 | 1587.87
| 11000 | 1.39 | 249.99 | 10447.18 | 2502.07 | 1585.6
| 11100 | 1.39 | 249.99 | 10547.15 | 2501.24 | 1583.33
| 11200 | 1.39 | 249.99 | 10647.12 | 2500.41 | 1581.06
| 11300 | 1.39 | 249.99 | 10747.1 | 2499.59 | 1578.78
| 11400 | 1.39 | 249.99 | 10847.07 | 2498.76 | 1576.51
| 11500 | 1.39 | 249.99 | 10947.04 | 2497.93 | 1574.24
| 11600 | 1.39 | 249.99 | 11047.01 | 2497.1 | 1571.97
| 11700 | 1.39 | 249.99 | 11146.98 | 2496.28 | 1569.7
| 11800 | 1.39 | 249.99 | 11246.95 | 2495.45 | 1567.42
| 11900 | 1.39 | 249.99 | 11346.92 | 2494.62 | 1565.15
| 12000 | 1.39 | 249.99 | 11446.89 | 2493.8 | 1562.88
| 12100 | 1.39 | 249.99 | 11546.86 | 2492.97 | 1560.61
| 12200 | 1.39 | 249.99 | 11646.83 | 2492.14 | 1558.33
| 12300 | 1.39 | 249.99 | 11746.8 | 2491.31 | 1556.06
| 12400 | 1.39 | 249.99 | 11846.77 | 2490.49 | 1553.79
| 12500 | 1.39 | 249.99 | 11946.74 | 2489.66 | 1551.52
| 12600 | 1.39 | 249.99 | 12046.72 | 2488.83 | 1549.24
| 12700 | 1.39 | 249.99 | 12146.69 | 2488 | 1546.97
| 12800 | 1.39 | 249.99 | 12246.66 | 2487.18 | 1544.7
| 12900 | 1.39 | 249.99 | 12346.63 | 2486.35 | 1542.43
| 12994.4 | 1.39 | 249.99 | 12441 | 2485.57 | 1540.28

## Lookup (hidden)
North Reference | RetunValue | Grid Type | ReturnValue | Deviation Indicator | ReturnValue
| 2 |  | 0 |  | 2
True |  | SPCS-Colorado Central-NAD27 |  | Directional
Grid |  | SPCS-Colorado Central-NAD83 |  | High Angle
|  | SPCS-Colorado North-NAD27 |  | Horizontal
SPCS-Colorado North-NAD83
SPCS-Colorado South-NAD27
SPCS-Colorado South-NAD83
UTM-Zone 12 NAD27
UTM-Zone 12 NAD83
UTM-Zone 13 NAD27
UTM-Zone 13 NAD83