## Data
Header Information | measured depth (ft) | inclination (°) | azimuth (°) | true vertical depth (ft) | northing +N/-S (ft) | easting +E/-W (ft)
Operator Name | 0 | 0 | 0 | 0 | 0 | 0
Caerus Oil & Gas | 100 | 0 | 0 | 100 | 0 | 0
Operator Number | 175 | 0 | 0 | 175 | 0 | 0
86610 | 200 | 0.75 | 52 | 200 | 0.1 | 0.13
Well Name and Number | 300 | 3.75 | 52 | 299.91 | 2.52 | 3.22
FED 22B-14_496 | 341.67 | 5 | 52 | 341.46 | 4.47 | 5.73
API Number (if available) | 400 | 5 | 52 | 399.57 | 7.6 | 9.73
| 431.67 | 5 | 52 | 431.11 | 9.3 | 11.91
Location: QQ SEC TWP RGE | 500 | 7.01 | 48.02 | 499.07 | 13.93 | 17.35
SEC 14-T4S-R96W | 600 | 9.98 | 45.1 | 597.96 | 24.12 | 28.03
Citing Type: Planned or Actual | 700 | 12.96 | 43.51 | 695.95 | 38.38 | 41.89
PLANNED | 800 | 15.95 | 42.51 | 792.78 | 56.65 | 58.9
Deviation Indicator | 819.57 | 16.54 | 42.35 | 811.57 | 60.69 | 62.59
Directional | 900 | 16.54 | 42.35 | 888.67 | 77.61 | 78.02
North Reference | 1000 | 16.54 | 42.35 | 984.53 | 98.64 | 97.19
True | 1100 | 16.54 | 42.35 | 1080.39 | 119.68 | 116.36
Grid Type | 1200 | 16.54 | 42.35 | 1176.26 | 140.71 | 135.54
#VALUE! | 1300 | 16.54 | 42.35 | 1272.12 | 161.75 | 154.71
| 1400 | 16.54 | 42.35 | 1367.99 | 182.78 | 173.89
| 1500 | 16.54 | 42.35 | 1463.85 | 203.82 | 193.06
| 1600 | 16.54 | 42.35 | 1559.71 | 224.86 | 212.24
| 1700 | 16.54 | 42.35 | 1655.58 | 245.89 | 231.41
| 1800 | 16.54 | 42.35 | 1751.44 | 266.93 | 250.59
| 1900 | 16.54 | 42.35 | 1847.3 | 287.96 | 269.76
| 2000 | 16.54 | 42.35 | 1943.17 | 309 | 288.94
| 2100 | 16.54 | 42.35 | 2039.03 | 330.03 | 308.11
| 2200 | 16.54 | 42.35 | 2134.89 | 351.07 | 327.29
| 2300 | 16.54 | 42.35 | 2230.76 | 372.11 | 346.46
| 2400 | 16.54 | 42.35 | 2326.62 | 393.14 | 365.64
| 2500 | 16.54 | 42.35 | 2422.48 | 414.18 | 384.81
| 2600 | 16.54 | 42.35 | 2518.35 | 435.21 | 403.99
| 2700 | 16.54 | 42.35 | 2614.21 | 456.25 | 423.16
| 2800 | 16.54 | 42.35 | 2710.07 | 477.28 | 442.34
| 2900 | 16.54 | 42.35 | 2805.94 | 498.32 | 461.51
| 3000 | 16.54 | 42.35 | 2901.8 | 519.36 | 480.69
| 3100 | 16.54 | 42.35 | 2997.67 | 540.39 | 499.86
| 3200 | 16.54 | 42.35 | 3093.53 | 561.43 | 519.04
| 3300 | 16.54 | 42.35 | 3189.39 | 582.46 | 538.21
| 3400 | 16.54 | 42.35 | 3285.26 | 603.5 | 557.39
| 3500 | 16.54 | 42.35 | 3381.12 | 624.53 | 576.56
| 3600 | 16.54 | 42.35 | 3476.98 | 645.57 | 595.74
| 3700 | 16.54 | 42.35 | 3572.85 | 666.61 | 614.91
| 3800 | 16.54 | 42.35 | 3668.71 | 687.64 | 634.09
| 3900 | 16.54 | 42.35 | 3764.57 | 708.68 | 653.26
| 4000 | 16.54 | 42.35 | 3860.44 | 729.71 | 672.44
| 4100 | 16.54 | 42.35 | 3956.3 | 750.75 | 691.61
| 4200 | 16.54 | 42.35 | 4052.16 | 771.78 | 710.79
| 4300 | 16.54 | 42.35 | 4148.03 | 792.82 | 729.96
| 4400 | 16.54 | 42.35 | 4243.89 | 813.86 | 749.14
| 4500 | 16.54 | 42.35 | 4339.76 | 834.89 | 768.31
| 4600 | 16.54 | 42.35 | 4435.62 | 855.93 | 787.49
| 4700 | 16.54 | 42.35 | 4531.48 | 876.96 | 806.66
| 4800 | 16.54 | 42.35 | 4627.35 | 898 | 825.84
| 4900 | 16.54 | 42.35 | 4723.21 | 919.03 | 845.01
| 5000 | 16.54 | 42.35 | 4819.07 | 940.07 | 864.18
| 5100 | 16.54 | 42.35 | 4914.94 | 961.11 | 883.36
| 5200 | 16.54 | 42.35 | 5010.8 | 982.14 | 902.53
| 5300 | 16.54 | 42.35 | 5106.66 | 1003.18 | 921.71
| 5400 | 16.54 | 42.35 | 5202.53 | 1024.21 | 940.88
| 5500 | 16.54 | 42.35 | 5298.39 | 1045.25 | 960.06
| 5600 | 16.54 | 42.35 | 5394.25 | 1066.28 | 979.23
| 5700 | 16.54 | 42.35 | 5490.12 | 1087.32 | 998.41
| 5800 | 16.54 | 42.35 | 5585.98 | 1108.36 | 1017.58
| 5900 | 16.54 | 42.35 | 5681.85 | 1129.39 | 1036.76
| 6000 | 16.54 | 42.35 | 5777.71 | 1150.43 | 1055.93
| 6100 | 16.54 | 42.35 | 5873.57 | 1171.46 | 1075.11
| 6200 | 16.54 | 42.35 | 5969.44 | 1192.5 | 1094.28
| 6300 | 16.54 | 42.35 | 6065.3 | 1213.53 | 1113.46
| 6400 | 16.54 | 42.35 | 6161.16 | 1234.57 | 1132.63
| 6500 | 16.54 | 42.35 | 6257.03 | 1255.61 | 1151.81
| 6600 | 16.54 | 42.35 | 6352.89 | 1276.64 | 1170.98
| 6700 | 16.54 | 42.35 | 6448.75 | 1297.68 | 1190.16
| 6800 | 16.54 | 42.35 | 6544.62 | 1318.71 | 1209.33
| 6900 | 16.54 | 42.35 | 6640.48 | 1339.75 | 1228.51
| 7000 | 16.54 | 42.35 | 6736.34 | 1360.78 | 1247.68
| 7100 | 16.54 | 42.35 | 6832.21 | 1381.82 | 1266.86
| 7200 | 16.54 | 42.35 | 6928.07 | 1402.86 | 1286.03
| 7300 | 16.54 | 42.35 | 7023.94 | 1423.89 | 1305.21
| 7400 | 16.54 | 42.35 | 7119.8 | 1444.93 | 1324.38
| 7500 | 16.54 | 42.35 | 7215.66 | 1465.96 | 1343.56
| 7600 | 16.54 | 42.35 | 7311.53 | 1487 | 1362.73
| 7700 | 16.54 | 42.35 | 7407.39 | 1508.03 | 1381.91
| 7800 | 16.54 | 42.35 | 7503.25 | 1529.07 | 1401.08
| 7900 | 16.54 | 42.35 | 7599.12 | 1550.11 | 1420.26
| 8000 | 16.54 | 42.35 | 7694.98 | 1571.14 | 1439.43
| 8100 | 16.54 | 42.35 | 7790.84 | 1592.18 | 1458.61
| 8200 | 16.54 | 42.35 | 7886.71 | 1613.21 | 1477.78
| 8300 | 16.54 | 42.35 | 7982.57 | 1634.25 | 1496.96
| 8405.16 | 16.54 | 42.35 | 8083.39 | 1656.37 | 1517.12
| 8500 | 13.69 | 42.35 | 8174.93 | 1674.64 | 1533.78
| 8600 | 10.69 | 42.35 | 8272.66 | 1690.25 | 1548
| 8700 | 7.69 | 42.35 | 8371.37 | 1702.05 | 1558.76
| 8800 | 4.69 | 42.35 | 8470.77 | 1710.02 | 1566.03
| 8900 | 1.69 | 42.35 | 8570.61 | 1714.14 | 1569.78
| 8956.4 | 0 | 0 | 8627 | 1714.76 | 1570.34
| 9000 | 0.87 | 250 | 8670.6 | 1714.64 | 1570.03
| 9025.82 | 1.39 | 250 | 8696.41 | 1714.47 | 1569.55
| 9100 | 1.39 | 250 | 8770.57 | 1713.85 | 1567.86
| 9200 | 1.39 | 250 | 8870.54 | 1713.02 | 1565.58
| 9300 | 1.39 | 250 | 8970.51 | 1712.19 | 1563.31
| 9400 | 1.39 | 250 | 9070.48 | 1711.37 | 1561.03
| 9500 | 1.39 | 250 | 9170.45 | 1710.54 | 1558.75
| 9600 | 1.39 | 250 | 9270.42 | 1709.71 | 1556.48
| 9700 | 1.39 | 250 | 9370.39 | 1708.88 | 1554.2
| 9800 | 1.39 | 250 | 9470.37 | 1708.05 | 1551.92
| 9900 | 1.39 | 250 | 9570.34 | 1707.22 | 1549.65
| 10000 | 1.39 | 250 | 9670.31 | 1706.39 | 1547.37
| 10100 | 1.39 | 250 | 9770.28 | 1705.56 | 1545.09
| 10200 | 1.39 | 250 | 9870.25 | 1704.74 | 1542.82
| 10300 | 1.39 | 250 | 9970.22 | 1703.91 | 1540.54
| 10400 | 1.39 | 250 | 10070.19 | 1703.08 | 1538.26
| 10500 | 1.39 | 250 | 10170.16 | 1702.25 | 1535.99
| 10600 | 1.39 | 250 | 10270.13 | 1701.42 | 1533.71
| 10700 | 1.39 | 250 | 10370.1 | 1700.59 | 1531.43
| 10800 | 1.39 | 250 | 10470.07 | 1699.76 | 1529.16
| 10900 | 1.39 | 250 | 10570.04 | 1698.93 | 1526.88
| 11000 | 1.39 | 250 | 10670.01 | 1698.11 | 1524.6
| 11100 | 1.39 | 250 | 10769.98 | 1697.28 | 1522.33
| 11200 | 1.39 | 250 | 10869.95 | 1696.45 | 1520.05
| 11300 | 1.39 | 250 | 10969.92 | 1695.62 | 1517.77
| 11400 | 1.39 | 250 | 11069.9 | 1694.79 | 1515.5
| 11500 | 1.39 | 250 | 11169.87 | 1693.96 | 1513.22
| 11600 | 1.39 | 250 | 11269.84 | 1693.13 | 1510.94
| 11700 | 1.39 | 250 | 11369.81 | 1692.3 | 1508.67
| 11800 | 1.39 | 250 | 11469.78 | 1691.48 | 1506.39
| 11900 | 1.39 | 250 | 11569.75 | 1690.65 | 1504.11
| 12000 | 1.39 | 250 | 11669.72 | 1689.82 | 1501.84
| 12100 | 1.39 | 250 | 11769.69 | 1688.99 | 1499.56
| 12200 | 1.39 | 250 | 11869.66 | 1688.16 | 1497.28
| 12300 | 1.39 | 250 | 11969.63 | 1687.33 | 1495.01
| 12400 | 1.39 | 250 | 12069.6 | 1686.5 | 1492.73
| 12500 | 1.39 | 250 | 12169.57 | 1685.67 | 1490.45
| 12600 | 1.39 | 250 | 12269.54 | 1684.84 | 1488.18
| 12700 | 1.39 | 250 | 12369.51 | 1684.02 | 1485.9
| 12724.49 | 1.39 | 250 | 12394 | 1683.81 | 1485.34

## Lookup (hidden)
North Reference | RetunValue | Grid Type | ReturnValue | Deviation Indicator | ReturnValue
| 2 |  | 0 |  | 2
True |  | SPCS-Colorado Central-NAD27 |  | Directional
Grid |  | SPCS-Colorado Central-NAD83 |  | High Angle
|  | SPCS-Colorado North-NAD27 |  | Horizontal
SPCS-Colorado North-NAD83
SPCS-Colorado South-NAD27
SPCS-Colorado South-NAD83
UTM-Zone 12 NAD27
UTM-Zone 12 NAD83
UTM-Zone 13 NAD27
UTM-Zone 13 NAD83