## Data
Header Information | measured depth (ft) | inclination (°) | azimuth (°) | true vertical depth (ft) | northing +N/-S (ft) | easting +E/-W (ft)
Operator Name | 0 | 0 | 0 | 0 | 0 | 0
Caerus Oil & Gas | 100 | 0 | 0 | 100 | 0 | 0
Operator Number | 200 | 0 | 0 | 200 | 0 | 0
86610 | 250 | 0 | 0 | 250 | 0 | 0
Well Name and Number | 300 | 1 | 60 | 300 | 0.22 | 0.38
FED 22C-14_496 | 350 | 2 | 60 | 349.98 | 0.87 | 1.51
API Number (if available) | 400 | 2 | 60 | 399.95 | 1.75 | 3.02
| 500 | 2 | 60 | 499.89 | 3.49 | 6.04
Location: QQ SEC TWP RGE | 530 | 2 | 60 | 529.87 | 4.01 | 6.95
SEC 14-T4S-R96W | 600 | 4.06 | 52.31 | 599.77 | 6.14 | 9.97
Citing Type: Planned or Actual | 700 | 7.05 | 49.19 | 699.29 | 12.32 | 17.42
PLANNED | 800 | 10.05 | 47.92 | 798.17 | 22.18 | 28.55
Deviation Indicator | 900 | 13.04 | 47.24 | 896.13 | 35.69 | 43.31
Directional | 985.18 | 15.6 | 46.85 | 978.66 | 50.05 | 58.72
North Reference | 1000 | 15.6 | 46.85 | 992.93 | 52.77 | 61.63
True | 1100 | 15.6 | 46.85 | 1089.25 | 71.16 | 81.24
Grid Type | 1200 | 15.6 | 46.85 | 1185.57 | 89.54 | 100.86
#VALUE! | 1300 | 15.6 | 46.85 | 1281.89 | 107.93 | 120.47
| 1400 | 15.6 | 46.85 | 1378.21 | 126.31 | 140.09
| 1500 | 15.6 | 46.85 | 1474.52 | 144.7 | 159.7
| 1600 | 15.6 | 46.85 | 1570.84 | 163.08 | 179.32
| 1700 | 15.6 | 46.85 | 1667.16 | 181.47 | 198.94
| 1800 | 15.6 | 46.85 | 1763.48 | 199.85 | 218.55
| 1900 | 15.6 | 46.85 | 1859.8 | 218.24 | 238.17
| 2000 | 15.6 | 46.85 | 1956.12 | 236.62 | 257.78
| 2100 | 15.6 | 46.85 | 2052.43 | 255.01 | 277.4
| 2200 | 15.6 | 46.85 | 2148.75 | 273.39 | 297.02
| 2300 | 15.6 | 46.85 | 2245.07 | 291.78 | 316.63
| 2400 | 15.6 | 46.85 | 2341.39 | 310.16 | 336.25
| 2500 | 15.6 | 46.85 | 2437.71 | 328.55 | 355.86
| 2600 | 15.6 | 46.85 | 2534.03 | 346.93 | 375.48
| 2700 | 15.6 | 46.85 | 2630.34 | 365.32 | 395.09
| 2800 | 15.6 | 46.85 | 2726.66 | 383.7 | 414.71
| 2900 | 15.6 | 46.85 | 2822.98 | 402.09 | 434.33
| 3000 | 15.6 | 46.85 | 2919.3 | 420.47 | 453.94
| 3100 | 15.6 | 46.85 | 3015.62 | 438.86 | 473.56
| 3200 | 15.6 | 46.85 | 3111.93 | 457.24 | 493.17
| 3300 | 15.6 | 46.85 | 3208.25 | 475.63 | 512.79
| 3400 | 15.6 | 46.85 | 3304.57 | 494.01 | 532.4
| 3500 | 15.6 | 46.85 | 3400.89 | 512.4 | 552.02
| 3600 | 15.6 | 46.85 | 3497.21 | 530.78 | 571.64
| 3700 | 15.6 | 46.85 | 3593.53 | 549.17 | 591.25
| 3800 | 15.6 | 46.85 | 3689.84 | 567.56 | 610.87
| 3900 | 15.6 | 46.85 | 3786.16 | 585.94 | 630.48
| 4000 | 15.6 | 46.85 | 3882.48 | 604.33 | 650.1
| 4100 | 15.6 | 46.85 | 3978.8 | 622.71 | 669.71
| 4200 | 15.6 | 46.85 | 4075.12 | 641.1 | 689.33
| 4300 | 15.6 | 46.85 | 4171.44 | 659.48 | 708.95
| 4400 | 15.6 | 46.85 | 4267.75 | 677.87 | 728.56
| 4500 | 15.6 | 46.85 | 4364.07 | 696.25 | 748.18
| 4600 | 15.6 | 46.85 | 4460.39 | 714.64 | 767.79
| 4700 | 15.6 | 46.85 | 4556.71 | 733.02 | 787.41
| 4800 | 15.6 | 46.85 | 4653.03 | 751.41 | 807.03
| 4900 | 15.6 | 46.85 | 4749.35 | 769.79 | 826.64
| 5000 | 15.6 | 46.85 | 4845.66 | 788.18 | 846.26
| 5100 | 15.6 | 46.85 | 4941.98 | 806.56 | 865.87
| 5200 | 15.6 | 46.85 | 5038.3 | 824.95 | 885.49
| 5300 | 15.6 | 46.85 | 5134.62 | 843.33 | 905.1
| 5400 | 15.6 | 46.85 | 5230.94 | 861.72 | 924.72
| 5500 | 15.6 | 46.85 | 5327.25 | 880.1 | 944.34
| 5600 | 15.6 | 46.85 | 5423.57 | 898.49 | 963.95
| 5700 | 15.6 | 46.85 | 5519.89 | 916.87 | 983.57
| 5800 | 15.6 | 46.85 | 5616.21 | 935.26 | 1003.18
| 5900 | 15.6 | 46.85 | 5712.53 | 953.64 | 1022.8
| 6000 | 15.6 | 46.85 | 5808.85 | 972.03 | 1042.41
| 6100 | 15.6 | 46.85 | 5905.16 | 990.41 | 1062.03
| 6200 | 15.6 | 46.85 | 6001.48 | 1008.8 | 1081.65
| 6300 | 15.6 | 46.85 | 6097.8 | 1027.18 | 1101.26
| 6400 | 15.6 | 46.85 | 6194.12 | 1045.57 | 1120.88
| 6500 | 15.6 | 46.85 | 6290.44 | 1063.95 | 1140.49
| 6600 | 15.6 | 46.85 | 6386.76 | 1082.34 | 1160.11
| 6700 | 15.6 | 46.85 | 6483.07 | 1100.73 | 1179.73
| 6800 | 15.6 | 46.85 | 6579.39 | 1119.11 | 1199.34
| 6900 | 15.6 | 46.85 | 6675.71 | 1137.5 | 1218.96
| 7000 | 15.6 | 46.85 | 6772.03 | 1155.88 | 1238.57
| 7100 | 15.6 | 46.85 | 6868.35 | 1174.27 | 1258.19
| 7200 | 15.6 | 46.85 | 6964.66 | 1192.65 | 1277.8
| 7300 | 15.6 | 46.85 | 7060.98 | 1211.04 | 1297.42
| 7400 | 15.6 | 46.85 | 7157.3 | 1229.42 | 1317.04
| 7500 | 15.6 | 46.85 | 7253.62 | 1247.81 | 1336.65
| 7600 | 15.6 | 46.85 | 7349.94 | 1266.19 | 1356.27
| 7700 | 15.6 | 46.85 | 7446.26 | 1284.58 | 1375.88
| 7800 | 15.6 | 46.85 | 7542.57 | 1302.96 | 1395.5
| 7900 | 15.6 | 46.85 | 7638.89 | 1321.35 | 1415.11
| 8000 | 15.6 | 46.85 | 7735.21 | 1339.73 | 1434.73
| 8100 | 15.6 | 46.85 | 7831.53 | 1358.12 | 1454.35
| 8200 | 15.6 | 46.85 | 7927.85 | 1376.5 | 1473.96
| 8300 | 15.6 | 46.85 | 8024.17 | 1394.89 | 1493.58
| 8383.44 | 15.6 | 46.85 | 8104.54 | 1410.23 | 1509.95
| 8400 | 15.1 | 46.85 | 8120.5 | 1413.23 | 1513.14
| 8500 | 12.1 | 46.85 | 8217.69 | 1429.3 | 1530.3
| 8600 | 9.1 | 46.85 | 8315.97 | 1441.88 | 1543.72
| 8700 | 6.1 | 46.85 | 8415.08 | 1450.92 | 1553.36
| 8800 | 3.1 | 46.85 | 8514.75 | 1456.4 | 1559.21
| 8903.3 | 0 | 0 | 8618 | 1458.32 | 1561.25
| 8972.63 | 1.39 | 250 | 8687.32 | 1458.03 | 1560.46
| 9000 | 1.39 | 250 | 8714.68 | 1457.8 | 1559.84
| 9100 | 1.39 | 250 | 8814.65 | 1456.97 | 1557.57
| 9200 | 1.39 | 250 | 8914.62 | 1456.15 | 1555.29
| 9300 | 1.39 | 250 | 9014.6 | 1455.32 | 1553.02
| 9400 | 1.39 | 250 | 9114.57 | 1454.49 | 1550.74
| 9500 | 1.39 | 250 | 9214.54 | 1453.66 | 1548.47
| 9600 | 1.39 | 250 | 9314.51 | 1452.84 | 1546.2
| 9700 | 1.39 | 250 | 9414.48 | 1452.01 | 1543.92
| 9800 | 1.39 | 250 | 9514.45 | 1451.18 | 1541.65
| 9900 | 1.39 | 250 | 9614.42 | 1450.35 | 1539.38
| 10000 | 1.39 | 250 | 9714.39 | 1449.52 | 1537.1
| 10100 | 1.39 | 250 | 9814.36 | 1448.7 | 1534.83
| 10200 | 1.39 | 250 | 9914.33 | 1447.87 | 1532.55
| 10300 | 1.39 | 250 | 10014.3 | 1447.04 | 1530.28
| 10400 | 1.39 | 250 | 10114.27 | 1446.21 | 1528.01
| 10500 | 1.39 | 250 | 10214.24 | 1445.39 | 1525.73
| 10600 | 1.39 | 250 | 10314.21 | 1444.56 | 1523.46
| 10700 | 1.39 | 250 | 10414.19 | 1443.73 | 1521.19
| 10800 | 1.39 | 250 | 10514.16 | 1442.9 | 1518.91
| 10900 | 1.39 | 250 | 10614.13 | 1442.08 | 1516.64
| 11000 | 1.39 | 250 | 10714.1 | 1441.25 | 1514.36
| 11100 | 1.39 | 250 | 10814.07 | 1440.42 | 1512.09
| 11200 | 1.39 | 250 | 10914.04 | 1439.59 | 1509.82
| 11300 | 1.39 | 250 | 11014.01 | 1438.76 | 1507.54
| 11400 | 1.39 | 250 | 11113.98 | 1437.94 | 1505.27
| 11500 | 1.39 | 250 | 11213.95 | 1437.11 | 1503
| 11600 | 1.39 | 250 | 11313.92 | 1436.28 | 1500.72
| 11700 | 1.39 | 250 | 11413.89 | 1435.45 | 1498.45
| 11800 | 1.39 | 250 | 11513.86 | 1434.63 | 1496.17
| 11900 | 1.39 | 250 | 11613.83 | 1433.8 | 1493.9
| 12000 | 1.39 | 250 | 11713.8 | 1432.97 | 1491.63
| 12100 | 1.39 | 250 | 11813.78 | 1432.14 | 1489.35
| 12200 | 1.39 | 250 | 11913.75 | 1431.32 | 1487.08
| 12300 | 1.39 | 250 | 12013.72 | 1430.49 | 1484.81
| 12400 | 1.39 | 250 | 12113.69 | 1429.66 | 1482.53
| 12500 | 1.39 | 250 | 12213.66 | 1428.83 | 1480.26
| 12600 | 1.39 | 250 | 12313.63 | 1428.01 | 1477.98
| 12676.39 | 1.39 | 250 | 12390 | 1427.37 | 1476.25

## Lookup (hidden)
North Reference | RetunValue | Grid Type | ReturnValue | Deviation Indicator | ReturnValue
| 2 |  | 0 |  | 2
True |  | SPCS-Colorado Central-NAD27 |  | Directional
Grid |  | SPCS-Colorado Central-NAD83 |  | High Angle
|  | SPCS-Colorado North-NAD27 |  | Horizontal
SPCS-Colorado North-NAD83
SPCS-Colorado South-NAD27
SPCS-Colorado South-NAD83
UTM-Zone 12 NAD27
UTM-Zone 12 NAD83
UTM-Zone 13 NAD27
UTM-Zone 13 NAD83