## Data
Header Information | measured depth (ft) | inclination (°) | azimuth (°) | true vertical depth (ft) | northing +N/-S (ft) | easting +E/-W (ft)
Operator Name | 0 | 0 | 0 | 0 | 0 | 0
Caerus Oil & Gas | 100 | 0 | 0 | 100 | 0 | 0
Operator Number | 200 | 0 | 0 | 200 | 0 | 0
86610 | 300 | 3 | 70 | 299.95 | 0.9 | 2.46
Well Name and Number | 366.67 | 5 | 70 | 366.46 | 2.49 | 6.83
FED 22D-14_496 | 400 | 5 | 70 | 399.66 | 3.48 | 9.56
API Number (if available) | 500 | 5 | 70 | 499.28 | 6.46 | 17.75
| 600 | 5 | 70 | 598.9 | 9.44 | 25.94
Location: QQ SEC TWP RGE | 636.67 | 5 | 70 | 635.43 | 10.53 | 28.94
SEC 14-T4S-R96W | 700 | 6.74 | 62.56 | 698.43 | 13.19 | 34.84
Citing Type: Planned or Actual | 800 | 9.62 | 56.44 | 797.4 | 20.52 | 47.01
PLANNED | 900 | 12.55 | 53.14 | 895.52 | 31.66 | 62.67
Deviation Indicator | 951.56 | 14.08 | 51.97 | 945.7 | 38.88 | 72.1
Directional | 1000 | 14.08 | 51.97 | 992.68 | 46.14 | 81.38
North Reference | 1100 | 14.08 | 51.97 | 1089.68 | 61.13 | 100.53
True | 1200 | 14.08 | 51.97 | 1186.68 | 76.11 | 119.69
Grid Type | 1300 | 14.08 | 51.97 | 1283.68 | 91.1 | 138.85
#VALUE! | 1400 | 14.08 | 51.97 | 1380.67 | 106.08 | 158
| 1500 | 14.08 | 51.97 | 1477.67 | 121.07 | 177.16
| 1600 | 14.08 | 51.97 | 1574.67 | 136.05 | 196.32
| 1700 | 14.08 | 51.97 | 1671.66 | 151.03 | 215.47
| 1800 | 14.08 | 51.97 | 1768.66 | 166.02 | 234.63
| 1900 | 14.08 | 51.97 | 1865.66 | 181 | 253.79
| 2000 | 14.08 | 51.97 | 1962.66 | 195.99 | 272.94
| 2100 | 14.08 | 51.97 | 2059.65 | 210.97 | 292.1
| 2200 | 14.08 | 51.97 | 2156.65 | 225.96 | 311.26
| 2300 | 14.08 | 51.97 | 2253.65 | 240.94 | 330.41
| 2400 | 14.08 | 51.97 | 2350.65 | 255.93 | 349.57
| 2500 | 14.08 | 51.97 | 2447.64 | 270.91 | 368.73
| 2600 | 14.08 | 51.97 | 2544.64 | 285.9 | 387.89
| 2700 | 14.08 | 51.97 | 2641.64 | 300.88 | 407.04
| 2800 | 14.08 | 51.97 | 2738.63 | 315.86 | 426.2
| 2900 | 14.08 | 51.97 | 2835.63 | 330.85 | 445.36
| 3000 | 14.08 | 51.97 | 2932.63 | 345.83 | 464.51
| 3100 | 14.08 | 51.97 | 3029.63 | 360.82 | 483.67
| 3200 | 14.08 | 51.97 | 3126.62 | 375.8 | 502.83
| 3300 | 14.08 | 51.97 | 3223.62 | 390.79 | 521.98
| 3400 | 14.08 | 51.97 | 3320.62 | 405.77 | 541.14
| 3500 | 14.08 | 51.97 | 3417.62 | 420.76 | 560.3
| 3600 | 14.08 | 51.97 | 3514.61 | 435.74 | 579.45
| 3700 | 14.08 | 51.97 | 3611.61 | 450.73 | 598.61
| 3800 | 14.08 | 51.97 | 3708.61 | 465.71 | 617.77
| 3900 | 14.08 | 51.97 | 3805.61 | 480.69 | 636.92
| 4000 | 14.08 | 51.97 | 3902.6 | 495.68 | 656.08
| 4100 | 14.08 | 51.97 | 3999.6 | 510.66 | 675.24
| 4200 | 14.08 | 51.97 | 4096.6 | 525.65 | 694.39
| 4300 | 14.08 | 51.97 | 4193.59 | 540.63 | 713.55
| 4400 | 14.08 | 51.97 | 4290.59 | 555.62 | 732.71
| 4500 | 14.08 | 51.97 | 4387.59 | 570.6 | 751.87
| 4600 | 14.08 | 51.97 | 4484.59 | 585.59 | 771.02
| 4700 | 14.08 | 51.97 | 4581.58 | 600.57 | 790.18
| 4800 | 14.08 | 51.97 | 4678.58 | 615.56 | 809.34
| 4900 | 14.08 | 51.97 | 4775.58 | 630.54 | 828.49
| 5000 | 14.08 | 51.97 | 4872.58 | 645.53 | 847.65
| 5100 | 14.08 | 51.97 | 4969.57 | 660.51 | 866.81
| 5200 | 14.08 | 51.97 | 5066.57 | 675.49 | 885.96
| 5300 | 14.08 | 51.97 | 5163.57 | 690.48 | 905.12
| 5400 | 14.08 | 51.97 | 5260.56 | 705.46 | 924.28
| 5500 | 14.08 | 51.97 | 5357.56 | 720.45 | 943.43
| 5600 | 14.08 | 51.97 | 5454.56 | 735.43 | 962.59
| 5700 | 14.08 | 51.97 | 5551.56 | 750.42 | 981.75
| 5800 | 14.08 | 51.97 | 5648.55 | 765.4 | 1000.9
| 5900 | 14.08 | 51.97 | 5745.55 | 780.39 | 1020.06
| 6000 | 14.08 | 51.97 | 5842.55 | 795.37 | 1039.22
| 6100 | 14.08 | 51.97 | 5939.55 | 810.36 | 1058.37
| 6200 | 14.08 | 51.97 | 6036.54 | 825.34 | 1077.53
| 6300 | 14.08 | 51.97 | 6133.54 | 840.32 | 1096.69
| 6400 | 14.08 | 51.97 | 6230.54 | 855.31 | 1115.85
| 6500 | 14.08 | 51.97 | 6327.54 | 870.29 | 1135
| 6600 | 14.08 | 51.97 | 6424.53 | 885.28 | 1154.16
| 6700 | 14.08 | 51.97 | 6521.53 | 900.26 | 1173.32
| 6800 | 14.08 | 51.97 | 6618.53 | 915.25 | 1192.47
| 6900 | 14.08 | 51.97 | 6715.52 | 930.23 | 1211.63
| 7000 | 14.08 | 51.97 | 6812.52 | 945.22 | 1230.79
| 7100 | 14.08 | 51.97 | 6909.52 | 960.2 | 1249.94
| 7200 | 14.08 | 51.97 | 7006.52 | 975.19 | 1269.1
| 7300 | 14.08 | 51.97 | 7103.51 | 990.17 | 1288.26
| 7400 | 14.08 | 51.97 | 7200.51 | 1005.15 | 1307.41
| 7500 | 14.08 | 51.97 | 7297.51 | 1020.14 | 1326.57
| 7600 | 14.08 | 51.97 | 7394.51 | 1035.12 | 1345.73
| 7700 | 14.08 | 51.97 | 7491.5 | 1050.11 | 1364.88
| 7800 | 14.08 | 51.97 | 7588.5 | 1065.09 | 1384.04
| 7900 | 14.08 | 51.97 | 7685.5 | 1080.08 | 1403.2
| 8000 | 14.08 | 51.97 | 7782.49 | 1095.06 | 1422.35
| 8100 | 14.08 | 51.97 | 7879.49 | 1110.05 | 1441.51
| 8200 | 14.08 | 51.97 | 7976.49 | 1125.03 | 1460.67
| 8300 | 14.08 | 51.97 | 8073.49 | 1140.02 | 1479.83
| 8369.09 | 14.08 | 51.97 | 8140.5 | 1150.37 | 1493.06
| 8400 | 13.15 | 51.97 | 8170.54 | 1154.85 | 1498.79
| 8500 | 10.15 | 51.97 | 8268.47 | 1167.29 | 1514.69
| 8600 | 7.15 | 51.97 | 8367.32 | 1176.55 | 1526.54
| 8700 | 4.15 | 51.97 | 8466.83 | 1182.62 | 1534.29
| 8800 | 1.15 | 51.97 | 8566.71 | 1185.46 | 1537.93
| 8838.29 | 0 | 0 | 8605 | 1185.7 | 1538.23
| 8907.56 | 1.39 | 250 | 8674.26 | 1185.41 | 1537.44
| 9000 | 1.39 | 250 | 8766.67 | 1184.65 | 1535.34
| 9100 | 1.39 | 250 | 8866.64 | 1183.82 | 1533.07
| 9200 | 1.39 | 250 | 8966.61 | 1183 | 1530.8
| 9300 | 1.39 | 250 | 9066.59 | 1182.17 | 1528.53
| 9400 | 1.39 | 250 | 9166.56 | 1181.34 | 1526.26
| 9500 | 1.39 | 250 | 9266.53 | 1180.52 | 1523.98
| 9600 | 1.39 | 250 | 9366.5 | 1179.69 | 1521.71
| 9700 | 1.39 | 250 | 9466.47 | 1178.86 | 1519.44
| 9800 | 1.39 | 250 | 9566.44 | 1178.04 | 1517.17
| 9900 | 1.39 | 250 | 9666.41 | 1177.21 | 1514.9
| 10000 | 1.39 | 250 | 9766.38 | 1176.38 | 1512.62
| 10100 | 1.39 | 250 | 9866.35 | 1175.56 | 1510.35
| 10200 | 1.39 | 250 | 9966.32 | 1174.73 | 1508.08
| 10300 | 1.39 | 250 | 10066.29 | 1173.9 | 1505.81
| 10400 | 1.39 | 250 | 10166.26 | 1173.08 | 1503.54
| 10500 | 1.39 | 250 | 10266.23 | 1172.25 | 1501.26
| 10600 | 1.39 | 250 | 10366.21 | 1171.42 | 1498.99
| 10700 | 1.39 | 250 | 10466.18 | 1170.6 | 1496.72
| 10800 | 1.39 | 250 | 10566.15 | 1169.77 | 1494.45
| 10900 | 1.39 | 250 | 10666.12 | 1168.94 | 1492.18
| 11000 | 1.39 | 250 | 10766.09 | 1168.11 | 1489.91
| 11100 | 1.39 | 250 | 10866.06 | 1167.29 | 1487.63
| 11200 | 1.39 | 250 | 10966.03 | 1166.46 | 1485.36
| 11300 | 1.39 | 250 | 11066 | 1165.63 | 1483.09
| 11400 | 1.39 | 250 | 11165.97 | 1164.81 | 1480.82
| 11500 | 1.39 | 250 | 11265.94 | 1163.98 | 1478.55
| 11600 | 1.39 | 250 | 11365.91 | 1163.15 | 1476.27
| 11700 | 1.39 | 250 | 11465.88 | 1162.33 | 1474
| 11800 | 1.39 | 250 | 11565.85 | 1161.5 | 1471.73
| 11900 | 1.39 | 250 | 11665.83 | 1160.67 | 1469.46
| 12000 | 1.39 | 250 | 11765.8 | 1159.85 | 1467.19
| 12100 | 1.39 | 250 | 11865.77 | 1159.02 | 1464.91
| 12200 | 1.39 | 250 | 11965.74 | 1158.19 | 1462.64
| 12300 | 1.39 | 250 | 12065.71 | 1157.37 | 1460.37
| 12400 | 1.39 | 250 | 12165.68 | 1156.54 | 1458.1
| 12500 | 1.39 | 250 | 12265.65 | 1155.71 | 1455.83
| 12600 | 1.39 | 250 | 12365.62 | 1154.89 | 1453.56
| 12614.38 | 1.39 | 250 | 12380 | 1154.77 | 1453.23

## Lookup (hidden)
North Reference | RetunValue | Grid Type | ReturnValue | Deviation Indicator | ReturnValue
| 2 |  | 0 |  | 2
True |  | SPCS-Colorado Central-NAD27 |  | Directional
Grid |  | SPCS-Colorado Central-NAD83 |  | High Angle
|  | SPCS-Colorado North-NAD27 |  | Horizontal
SPCS-Colorado North-NAD83
SPCS-Colorado South-NAD27
SPCS-Colorado South-NAD83
UTM-Zone 12 NAD27
UTM-Zone 12 NAD83
UTM-Zone 13 NAD27
UTM-Zone 13 NAD83