## Data
Header Information | measured depth (ft) | inclination (°) | azimuth (°) | true vertical depth (ft) | northing +N/-S (ft) | easting +E/-W (ft) | Remarks
Operator Name | 0 | 0 | 0 | 0 | 0 | 0
TEP Rocky Mountain, LLC | 100 | 0 | 0 | 100 | 0 | 0
Operator Number | 135 | 0 | 0 | 135 | 0 | 0
96850 | 200 | 1.95 | 251.28 | 199.99 | -0.35 | -1.05
Well Name and Number | 300 | 4.95 | 251.28 | 299.79 | -2.29 | -6.75
FEDERAL RWF 544-11 | 400 | 7.95 | 251.28 | 399.15 | -5.89 | -17.38
API Number (if available) | 500 | 10.95 | 251.28 | 497.78 | -11.16 | -32.93
| 600 | 13.95 | 251.28 | 595.42 | -18.08 | -53.35
Location: QQ SEC TWP RGE | 700 | 16.95 | 251.28 | 691.79 | -26.63 | -78.58
LOT 13 Sec 12 T6S R94W | 800 | 19.95 | 251.28 | 786.64 | -36.78 | -108.55
Citing Type: Planned or Actual | 900 | 22.95 | 251.28 | 879.71 | -48.52 | -143.18
Planned | 1000 | 25.95 | 251.28 | 970.73 | -61.8 | -182.37
Deviation Indicator | 1100 | 28.95 | 251.28 | 1059.46 | -76.6 | -226.03
Directional | 1200 | 31.95 | 251.28 | 1145.66 | -92.86 | -274.02
North Reference | 1256.89 | 33.66 | 251.28 | 1193.47 | -102.75 | -303.21
True | 1300 | 33.66 | 251.28 | 1229.36 | -110.42 | -325.83
Grid Type | 1400 | 33.66 | 251.28 | 1312.59 | -128.21 | -378.32
#VALUE! | 1500 | 33.66 | 251.28 | 1395.83 | -146 | -430.81
| 1600 | 33.66 | 251.28 | 1479.07 | -163.78 | -483.3
| 1700 | 33.66 | 251.28 | 1562.31 | -181.57 | -535.79
| 1800 | 33.66 | 251.28 | 1645.54 | -199.36 | -588.28
| 1900 | 33.66 | 251.28 | 1728.78 | -217.15 | -640.77
| 2000 | 33.66 | 251.28 | 1812.02 | -234.94 | -693.26
| 2100 | 33.66 | 251.28 | 1895.26 | -252.72 | -745.75
| 2200 | 33.66 | 251.28 | 1978.49 | -270.51 | -798.24
| 2300 | 33.66 | 251.28 | 2061.73 | -288.3 | -850.73
| 2400 | 33.66 | 251.28 | 2144.97 | -306.09 | -903.22
| 2500 | 33.66 | 251.28 | 2228.21 | -323.88 | -955.71
| 2600 | 33.66 | 251.28 | 2311.44 | -341.66 | -1008.2
| 2700 | 33.66 | 251.28 | 2394.68 | -359.45 | -1060.69
| 2800 | 33.66 | 251.28 | 2477.92 | -377.24 | -1113.17
| 2900 | 33.66 | 251.28 | 2561.15 | -395.03 | -1165.66
| 3000 | 33.66 | 251.28 | 2644.39 | -412.82 | -1218.15
| 3100 | 33.66 | 251.28 | 2727.63 | -430.6 | -1270.64
| 3200 | 33.66 | 251.28 | 2810.87 | -448.39 | -1323.13
| 3300 | 33.66 | 251.28 | 2894.1 | -466.18 | -1375.62
| 3400 | 33.66 | 251.28 | 2977.34 | -483.97 | -1428.11
| 3500 | 33.66 | 251.28 | 3060.58 | -501.76 | -1480.6
| 3600 | 33.66 | 251.28 | 3143.82 | -519.54 | -1533.09
| 3700 | 33.66 | 251.28 | 3227.05 | -537.33 | -1585.58
| 3800 | 33.66 | 251.28 | 3310.29 | -555.12 | -1638.07
| 3900 | 33.66 | 251.28 | 3393.53 | -572.91 | -1690.56
| 4000 | 33.66 | 251.28 | 3476.77 | -590.69 | -1743.05
| 4100 | 33.66 | 251.28 | 3560 | -608.48 | -1795.54
| 4200 | 33.66 | 251.28 | 3643.24 | -626.27 | -1848.03
| 4300 | 33.66 | 251.28 | 3726.48 | -644.06 | -1900.52
| 4400 | 33.66 | 251.28 | 3809.71 | -661.85 | -1953
| 4500 | 33.66 | 251.28 | 3892.95 | -679.63 | -2005.49
| 4572.21 | 33.66 | 251.28 | 3953.05 | -692.48 | -2043.39
| 4600 | 33.24 | 251.28 | 3976.25 | -697.4 | -2057.9
| 4700 | 31.74 | 251.28 | 4060.59 | -714.64 | -2108.78
| 4800 | 30.24 | 251.28 | 4146.32 | -731.16 | -2157.54
| 4900 | 28.74 | 251.28 | 4233.36 | -746.96 | -2204.16
| 5000 | 27.24 | 251.28 | 4321.66 | -762.02 | -2248.61
| 5100 | 25.74 | 251.28 | 4411.16 | -776.34 | -2290.85
| 5200 | 24.24 | 251.28 | 4501.79 | -789.9 | -2330.86
| 5300 | 22.74 | 251.28 | 4593.5 | -802.69 | -2368.61
| 5400 | 21.24 | 251.28 | 4686.23 | -814.71 | -2404.07
| 5500 | 19.74 | 251.28 | 4779.9 | -825.94 | -2437.22
| 5600 | 18.24 | 251.28 | 4874.45 | -836.38 | -2468.04
| 5700 | 16.74 | 251.28 | 4969.83 | -846.03 | -2496.5
| 5800 | 15.24 | 251.28 | 5065.95 | -854.87 | -2522.59
| 5900 | 13.74 | 251.28 | 5162.77 | -862.9 | -2546.29
| 6000 | 12.24 | 251.28 | 5260.21 | -870.12 | -2567.57
| 6100 | 10.74 | 251.28 | 5358.2 | -876.51 | -2586.44
| 6200 | 9.24 | 251.28 | 5456.68 | -882.08 | -2602.87
| 6300 | 7.74 | 251.28 | 5555.58 | -886.81 | -2616.85
| 6400 | 6.24 | 251.28 | 5654.84 | -890.72 | -2628.37
| 6500 | 4.74 | 251.28 | 5754.38 | -893.79 | -2637.43
| 6600 | 3.24 | 251.28 | 5854.13 | -896.02 | -2644.02
| 6700 | 1.74 | 251.28 | 5954.03 | -897.42 | -2648.14
| 6800 | 0.24 | 251.28 | 6054.02 | -897.97 | -2649.77
| 6815.98 | 0 | 0 | 6070 | -897.98 | -2649.81
| 6900 | 0 | 0 | 6154.02 | -897.98 | -2649.81
| 7000 | 0 | 0 | 6254.02 | -897.98 | -2649.81
| 7100 | 0 | 0 | 6354.02 | -897.98 | -2649.81
| 7200 | 0 | 0 | 6454.02 | -897.98 | -2649.81
| 7300 | 0 | 0 | 6554.02 | -897.98 | -2649.81
| 7400 | 0 | 0 | 6654.02 | -897.98 | -2649.81
| 7500 | 0 | 0 | 6754.02 | -897.98 | -2649.81
| 7600 | 0 | 0 | 6854.02 | -897.98 | -2649.81
| 7700 | 0 | 0 | 6954.02 | -897.98 | -2649.81
| 7800 | 0 | 0 | 7054.02 | -897.98 | -2649.81
| 7900 | 0 | 0 | 7154.02 | -897.98 | -2649.81
| 8000 | 0 | 0 | 7254.02 | -897.98 | -2649.81
| 8100 | 0 | 0 | 7354.02 | -897.98 | -2649.81
| 8200 | 0 | 0 | 7454.02 | -897.98 | -2649.81
| 8300 | 0 | 0 | 7554.02 | -897.98 | -2649.81
| 8400 | 0 | 0 | 7654.02 | -897.98 | -2649.81
| 8500 | 0 | 0 | 7754.02 | -897.98 | -2649.81
| 8600 | 0 | 0 | 7854.02 | -897.98 | -2649.81
| 8700 | 0 | 0 | 7954.02 | -897.98 | -2649.81
| 8800 | 0 | 0 | 8054.02 | -897.98 | -2649.81
| 8900 | 0 | 0 | 8154.02 | -897.98 | -2649.81
| 9000 | 0 | 0 | 8254.02 | -897.98 | -2649.81
| 9100 | 0 | 0 | 8354.02 | -897.98 | -2649.81
| 9200 | 0 | 0 | 8454.02 | -897.98 | -2649.81
| 9293.98 | 0 | 0 | 8548 | -897.98 | -2649.81

## Lookup (hidden)
North Reference | RetunValue | Grid Type | ReturnValue | Deviation Indicator | ReturnValue
| 2 |  | 0 |  | 2
True |  | SPCS-Colorado Central-NAD27 |  | Directional
Grid |  | SPCS-Colorado Central-NAD83 |  | High Angle
|  | SPCS-Colorado North-NAD27 |  | Horizontal
SPCS-Colorado North-NAD83
SPCS-Colorado South-NAD27
SPCS-Colorado South-NAD83
UTM-Zone 12 NAD27
UTM-Zone 12 NAD83
UTM-Zone 13 NAD27
UTM-Zone 13 NAD83