## Data
Header Information | measured depth (ft) | inclination (°) | azimuth (°) | true vertical depth (ft) | northing +N/-S (ft) | easting +E/-W (ft) | Remarks
Operator Name | 0 | 0 | 0 | 0 | 0 | 0
TEP Rocky Mountain, LLC | 100 | 0 | 0 | 100 | 0 | 0
Operator Number | 135 | 0 | 0 | 135 | 0 | 0
96850 | 200 | 1.95 | 277.18 | 199.99 | 0.14 | -1.1
Well Name and Number | 300 | 4.95 | 277.18 | 299.79 | 0.89 | -7.07
FEDERAL RWF 543-11 | 400 | 7.95 | 277.18 | 399.15 | 2.29 | -18.21
API Number (if available) | 500 | 10.95 | 277.18 | 497.78 | 4.34 | -34.5
| 600 | 13.95 | 277.18 | 595.42 | 7.04 | -55.89
Location: QQ SEC TWP RGE | 700 | 16.95 | 277.18 | 691.79 | 10.36 | -82.32
LOT 13 Sec 12 T6S R94W | 800 | 19.95 | 277.18 | 786.64 | 14.32 | -113.71
Citing Type: Planned or Actual | 900 | 22.95 | 277.18 | 879.71 | 18.89 | -149.99
Planned | 1000 | 25.95 | 277.18 | 970.73 | 24.06 | -191.05
Deviation Indicator | 1063.54 | 27.86 | 277.18 | 1027.39 | 27.65 | -219.58
Directional | 1100 | 27.86 | 277.18 | 1059.62 | 29.78 | -236.48
North Reference | 1200 | 27.86 | 277.18 | 1148.04 | 35.61 | -282.84
True | 1300 | 27.86 | 277.18 | 1236.45 | 41.45 | -329.2
Grid Type | 1400 | 27.86 | 277.18 | 1324.86 | 47.29 | -375.56
#VALUE! | 1500 | 27.86 | 277.18 | 1413.27 | 53.13 | -421.91
| 1600 | 27.86 | 277.18 | 1501.69 | 58.96 | -468.27
| 1700 | 27.86 | 277.18 | 1590.1 | 64.8 | -514.63
| 1800 | 27.86 | 277.18 | 1678.51 | 70.64 | -560.99
| 1900 | 27.86 | 277.18 | 1766.92 | 76.47 | -607.35
| 2000 | 27.86 | 277.18 | 1855.34 | 82.31 | -653.71
| 2100 | 27.86 | 277.18 | 1943.75 | 88.15 | -700.07
| 2200 | 27.86 | 277.18 | 2032.16 | 93.99 | -746.43
| 2300 | 27.86 | 277.18 | 2120.57 | 99.82 | -792.79
| 2400 | 27.86 | 277.18 | 2208.98 | 105.66 | -839.15
| 2500 | 27.86 | 277.18 | 2297.4 | 111.5 | -885.51
| 2600 | 27.86 | 277.18 | 2385.81 | 117.34 | -931.87
| 2700 | 27.86 | 277.18 | 2474.22 | 123.17 | -978.23
| 2800 | 27.86 | 277.18 | 2562.63 | 129.01 | -1024.59
| 2900 | 27.86 | 277.18 | 2651.05 | 134.85 | -1070.95
| 3000 | 27.86 | 277.18 | 2739.46 | 140.68 | -1117.31
| 3100 | 27.86 | 277.18 | 2827.87 | 146.52 | -1163.67
| 3200 | 27.86 | 277.18 | 2916.28 | 152.36 | -1210.02
| 3300 | 27.86 | 277.18 | 3004.7 | 158.2 | -1256.38
| 3400 | 27.86 | 277.18 | 3093.11 | 164.03 | -1302.74
| 3500 | 27.86 | 277.18 | 3181.52 | 169.87 | -1349.1
| 3600 | 27.86 | 277.18 | 3269.93 | 175.71 | -1395.46
| 3700 | 27.86 | 277.18 | 3358.34 | 181.55 | -1441.82
| 3800 | 27.86 | 277.18 | 3446.76 | 187.38 | -1488.18
| 3900 | 27.86 | 277.18 | 3535.17 | 193.22 | -1534.54
| 4000 | 27.86 | 277.18 | 3623.58 | 199.06 | -1580.9
| 4100 | 27.86 | 277.18 | 3711.99 | 204.9 | -1627.26
| 4200 | 27.86 | 277.18 | 3800.41 | 210.73 | -1673.62
| 4300 | 27.86 | 277.18 | 3888.82 | 216.57 | -1719.98
| 4400 | 27.86 | 277.18 | 3977.23 | 222.41 | -1766.34
| 4500 | 27.86 | 277.18 | 4065.64 | 228.24 | -1812.7
| 4600 | 27.86 | 277.18 | 4154.05 | 234.08 | -1859.06
| 4700 | 27.86 | 277.18 | 4242.47 | 239.92 | -1905.42
| 4800 | 27.86 | 277.18 | 4330.88 | 245.76 | -1951.77
| 4835.45 | 27.86 | 277.18 | 4362.22 | 247.83 | -1968.21
| 4900 | 26.89 | 277.18 | 4419.54 | 251.53 | -1997.65
| 5000 | 25.39 | 277.18 | 4509.32 | 257.04 | -2041.36
| 5100 | 23.89 | 277.18 | 4600.21 | 262.24 | -2082.72
| 5200 | 22.39 | 277.18 | 4692.16 | 267.15 | -2121.71
| 5300 | 20.89 | 277.18 | 4785.11 | 271.76 | -2158.29
| 5400 | 19.39 | 277.18 | 4879 | 276.06 | -2192.45
| 5500 | 17.89 | 277.18 | 4973.75 | 280.05 | -2224.16
| 5600 | 16.39 | 277.18 | 5069.31 | 283.73 | -2253.39
| 5700 | 14.89 | 277.18 | 5165.6 | 287.1 | -2280.14
| 5800 | 13.39 | 277.18 | 5262.57 | 290.15 | -2304.37
| 5900 | 11.89 | 277.18 | 5360.15 | 292.89 | -2326.08
| 6000 | 10.39 | 277.18 | 5458.26 | 295.3 | -2345.24
| 6100 | 8.89 | 277.18 | 5556.84 | 297.39 | -2361.85
| 6200 | 7.39 | 277.18 | 5655.83 | 299.16 | -2375.9
| 6300 | 5.89 | 277.18 | 5755.16 | 300.6 | -2387.36
| 6400 | 4.39 | 277.18 | 5854.76 | 301.72 | -2396.25
| 6500 | 2.89 | 277.18 | 5954.55 | 302.51 | -2402.55
| 6600 | 1.39 | 277.18 | 6054.48 | 302.98 | -2406.25
| 6692.53 | 0 | 0 | 6147 | 303.12 | -2407.36
| 6700 | 0 | 0 | 6154.47 | 303.12 | -2407.36
| 6800 | 0 | 0 | 6254.47 | 303.12 | -2407.36
| 6900 | 0 | 0 | 6354.47 | 303.12 | -2407.36
| 7000 | 0 | 0 | 6454.47 | 303.12 | -2407.36
| 7100 | 0 | 0 | 6554.47 | 303.12 | -2407.36
| 7200 | 0 | 0 | 6654.47 | 303.12 | -2407.36
| 7300 | 0 | 0 | 6754.47 | 303.12 | -2407.36
| 7400 | 0 | 0 | 6854.47 | 303.12 | -2407.36
| 7500 | 0 | 0 | 6954.47 | 303.12 | -2407.36
| 7600 | 0 | 0 | 7054.47 | 303.12 | -2407.36
| 7700 | 0 | 0 | 7154.47 | 303.12 | -2407.36
| 7800 | 0 | 0 | 7254.47 | 303.12 | -2407.36
| 7900 | 0 | 0 | 7354.47 | 303.12 | -2407.36
| 8000 | 0 | 0 | 7454.47 | 303.12 | -2407.36
| 8100 | 0 | 0 | 7554.47 | 303.12 | -2407.36
| 8200 | 0 | 0 | 7654.47 | 303.12 | -2407.36
| 8300 | 0 | 0 | 7754.47 | 303.12 | -2407.36
| 8400 | 0 | 0 | 7854.47 | 303.12 | -2407.36
| 8500 | 0 | 0 | 7954.47 | 303.12 | -2407.36
| 8600 | 0 | 0 | 8054.47 | 303.12 | -2407.36
| 8700 | 0 | 0 | 8154.47 | 303.12 | -2407.36
| 8800 | 0 | 0 | 8254.47 | 303.12 | -2407.36
| 8900 | 0 | 0 | 8354.47 | 303.12 | -2407.36
| 9000 | 0 | 0 | 8454.47 | 303.12 | -2407.36
| 9100 | 0 | 0 | 8554.47 | 303.12 | -2407.36
| 9165.53 | 0 | 0 | 8620 | 303.12 | -2407.36

## Lookup (hidden)
North Reference | RetunValue | Grid Type | ReturnValue | Deviation Indicator | ReturnValue
| 2 |  | 0 |  | 2
True |  | SPCS-Colorado Central-NAD27 |  | Directional
Grid |  | SPCS-Colorado Central-NAD83 |  | High Angle
|  | SPCS-Colorado North-NAD27 |  | Horizontal
SPCS-Colorado North-NAD83
SPCS-Colorado South-NAD27
SPCS-Colorado South-NAD83
UTM-Zone 12 NAD27
UTM-Zone 12 NAD83
UTM-Zone 13 NAD27
UTM-Zone 13 NAD83