## Data
Header Information | measured depth (ft) | inclination (°) | azimuth (°) | true vertical depth (ft) | northing +N/-S (ft) | easting +E/-W (ft) | Remarks
Operator Name | 0 | 0 | 0 | 0 | 0 | 0
TEP Rocky Mountain, LLC | 100 | 0 | 0 | 100 | 0 | 0
Operator Number | 120 | 0 | 0 | 120 | 0 | 0
96850 | 200 | 2.4 | 164 | 199.98 | -1.61 | 0.46
Well Name and Number | 300 | 5.4 | 164 | 299.73 | -8.15 | 2.34
FEDERAL RWF 21-23 | 400 | 8.4 | 164 | 399 | -19.69 | 5.65
API Number (if available) | 500 | 11.4 | 164 | 497.5 | -36.22 | 10.38
| 535.08 | 12.45 | 164 | 531.82 | -43.19 | 12.38
Location: QQ SEC TWP RGE | 600 | 12.45 | 164 | 595.21 | -56.65 | 16.24
LOT 13 Sec 12 T6S R94W | 700 | 12.45 | 164 | 692.86 | -77.37 | 22.18
Citing Type: Planned or Actual | 800 | 12.45 | 164 | 790.51 | -98.1 | 28.13
Planned | 900 | 12.45 | 164 | 888.16 | -118.83 | 34.07
Deviation Indicator | 1000 | 12.45 | 164 | 985.8 | -139.56 | 40.01
Directional | 1100 | 12.45 | 164 | 1083.45 | -160.28 | 45.95
North Reference | 1200 | 12.45 | 164 | 1181.1 | -181.01 | 51.9
True | 1300 | 12.45 | 164 | 1278.75 | -201.74 | 57.84
Grid Type | 1400 | 12.45 | 164 | 1376.39 | -222.47 | 63.78
#VALUE! | 1500 | 12.45 | 164 | 1474.04 | -243.2 | 69.73
| 1600 | 12.45 | 164 | 1571.69 | -263.92 | 75.67
| 1700 | 12.45 | 164 | 1669.34 | -284.65 | 81.61
| 1800 | 12.45 | 164 | 1766.98 | -305.38 | 87.55
| 1900 | 12.45 | 164 | 1864.63 | -326.11 | 93.5
| 2000 | 12.45 | 164 | 1962.28 | -346.83 | 99.44
| 2100 | 12.45 | 164 | 2059.93 | -367.56 | 105.38
| 2200 | 12.45 | 164 | 2157.57 | -388.29 | 111.32
| 2300 | 12.45 | 164 | 2255.22 | -409.02 | 117.27
| 2400 | 12.45 | 164 | 2352.87 | -429.75 | 123.21
| 2500 | 12.45 | 164 | 2450.52 | -450.47 | 129.15
| 2600 | 12.45 | 164 | 2548.16 | -471.2 | 135.1
| 2700 | 12.45 | 164 | 2645.81 | -491.93 | 141.04
| 2800 | 12.45 | 164 | 2743.46 | -512.66 | 146.98
| 2900 | 12.45 | 164 | 2841.11 | -533.38 | 152.92
| 3000 | 12.45 | 164 | 2938.75 | -554.11 | 158.87
| 3100 | 12.45 | 164 | 3036.4 | -574.84 | 164.81
| 3200 | 12.45 | 164 | 3134.05 | -595.57 | 170.75
| 3300 | 12.45 | 164 | 3231.7 | -616.3 | 176.7
| 3400 | 12.45 | 164 | 3329.34 | -637.02 | 182.64
| 3500 | 12.45 | 164 | 3426.99 | -657.75 | 188.58
| 3600 | 12.45 | 164 | 3524.64 | -678.48 | 194.52
| 3700 | 12.45 | 164 | 3622.29 | -699.21 | 200.47
| 3800 | 12.45 | 164 | 3719.93 | -719.94 | 206.41
| 3900 | 12.45 | 164 | 3817.58 | -740.66 | 212.35
| 4000 | 12.45 | 164 | 3915.23 | -761.39 | 218.29
| 4100 | 12.45 | 164 | 4012.88 | -782.12 | 224.24
| 4200 | 12.45 | 164 | 4110.52 | -802.85 | 230.18
| 4300 | 12.45 | 164 | 4208.17 | -823.57 | 236.12
| 4400 | 12.45 | 164 | 4305.82 | -844.3 | 242.07
| 4500 | 12.45 | 164 | 4403.47 | -865.03 | 248.01
| 4600 | 12.45 | 164 | 4501.11 | -885.76 | 253.95
| 4700 | 12.45 | 164 | 4598.76 | -906.49 | 259.89
| 4800 | 12.45 | 164 | 4696.41 | -927.21 | 265.84
| 4900 | 12.45 | 164 | 4794.06 | -947.94 | 271.78
| 5000 | 12.45 | 164 | 4891.7 | -968.67 | 277.72
| 5100 | 12.45 | 164 | 4989.35 | -989.4 | 283.67
| 5200 | 12.45 | 164 | 5087 | -1010.12 | 289.61
| 5300 | 12.45 | 164 | 5184.65 | -1030.85 | 295.55
| 5400 | 12.45 | 164 | 5282.29 | -1051.58 | 301.49
| 5419.52 | 12.45 | 164 | 5301.36 | -1055.63 | 302.65
| 5500 | 11.25 | 164 | 5380.12 | -1071.51 | 307.21
| 5600 | 9.75 | 164 | 5478.44 | -1089.02 | 312.23
| 5700 | 8.25 | 164 | 5577.21 | -1104.05 | 316.54
| 5800 | 6.75 | 164 | 5676.35 | -1116.59 | 320.13
| 5900 | 5.25 | 164 | 5775.8 | -1126.63 | 323.01
| 6000 | 3.75 | 164 | 5875.49 | -1134.16 | 325.17
| 6100 | 2.25 | 164 | 5975.35 | -1139.19 | 326.61
| 6200 | 0.75 | 164 | 6075.32 | -1141.69 | 327.33
| 6249.68 | 0 | 0 | 6125 | -1142 | 327.42
| 6300 | 0 | 0 | 6175.32 | -1142 | 327.42
| 6400 | 0 | 0 | 6275.32 | -1142 | 327.42
| 6500 | 0 | 0 | 6375.32 | -1142 | 327.42
| 6600 | 0 | 0 | 6475.32 | -1142 | 327.42
| 6700 | 0 | 0 | 6575.32 | -1142 | 327.42
| 6800 | 0 | 0 | 6675.32 | -1142 | 327.42
| 6900 | 0 | 0 | 6775.32 | -1142 | 327.42
| 7000 | 0 | 0 | 6875.32 | -1142 | 327.42
| 7100 | 0 | 0 | 6975.32 | -1142 | 327.42
| 7200 | 0 | 0 | 7075.32 | -1142 | 327.42
| 7300 | 0 | 0 | 7175.32 | -1142 | 327.42
| 7400 | 0 | 0 | 7275.32 | -1142 | 327.42
| 7500 | 0 | 0 | 7375.32 | -1142 | 327.42
| 7600 | 0 | 0 | 7475.32 | -1142 | 327.42
| 7700 | 0 | 0 | 7575.32 | -1142 | 327.42
| 7800 | 0 | 0 | 7675.32 | -1142 | 327.42
| 7900 | 0 | 0 | 7775.32 | -1142 | 327.42
| 8000 | 0 | 0 | 7875.32 | -1142 | 327.42
| 8100 | 0 | 0 | 7975.32 | -1142 | 327.42
| 8200 | 0 | 0 | 8075.32 | -1142 | 327.42
| 8300 | 0 | 0 | 8175.32 | -1142 | 327.42
| 8400 | 0 | 0 | 8275.32 | -1142 | 327.42
| 8500 | 0 | 0 | 8375.32 | -1142 | 327.42
| 8600 | 0 | 0 | 8475.32 | -1142 | 327.42
| 8700 | 0 | 0 | 8575.32 | -1142 | 327.42
| 8758.68 | 0 | 0 | 8634 | -1142 | 327.42

## Lookup (hidden)
North Reference | RetunValue | Grid Type | ReturnValue | Deviation Indicator | ReturnValue
| 2 |  | 0 |  | 2
True |  | SPCS-Colorado Central-NAD27 |  | Directional
Grid |  | SPCS-Colorado Central-NAD83 |  | High Angle
|  | SPCS-Colorado North-NAD27 |  | Horizontal
SPCS-Colorado North-NAD83
SPCS-Colorado South-NAD27
SPCS-Colorado South-NAD83
UTM-Zone 12 NAD27
UTM-Zone 12 NAD83
UTM-Zone 13 NAD27
UTM-Zone 13 NAD83