## Data
Header Information | measured depth (ft) | inclination (°) | azimuth (°) | true vertical depth (ft) | northing +N/-S (ft) | easting +E/-W (ft) | Remarks
Operator Name | 0 | 0 | 0 | 0 | 0 | 0
TEP Rocky Mountain, LLC | 100 | 0 | 0 | 100 | 0 | 0
Operator Number | 120 | 0 | 0 | 120 | 0 | 0
96850 | 200 | 2.4 | 108.58 | 199.98 | -0.53 | 1.59
Well Name and Number | 300 | 5.4 | 108.58 | 299.73 | -2.7 | 8.03
FEDERAL RWF 24-12 | 400 | 8.4 | 108.58 | 399 | -6.53 | 19.42
API Number (if available) | 500 | 11.4 | 108.58 | 497.5 | -12.01 | 35.71
| 600 | 14.4 | 108.58 | 594.96 | -19.12 | 56.87
Location: QQ SEC TWP RGE | 700 | 17.4 | 108.58 | 691.13 | -27.85 | 82.84
LOT 13 Sec 12 T6S R94W | 751.33 | 18.94 | 108.58 | 739.89 | -32.95 | 98.01
Citing Type: Planned or Actual | 800 | 18.94 | 108.58 | 785.93 | -37.99 | 112.98
Planned | 900 | 18.94 | 108.58 | 880.52 | -48.33 | 143.75
Deviation Indicator | 1000 | 18.94 | 108.58 | 975.1 | -58.67 | 174.51
Directional | 1100 | 18.94 | 108.58 | 1069.69 | -69.02 | 205.28
North Reference | 1200 | 18.94 | 108.58 | 1164.27 | -79.36 | 236.04
True | 1300 | 18.94 | 108.58 | 1258.86 | -89.71 | 266.81
Grid Type | 1400 | 18.94 | 108.58 | 1353.45 | -100.05 | 297.57
#VALUE! | 1500 | 18.94 | 108.58 | 1448.03 | -110.39 | 328.34
| 1600 | 18.94 | 108.58 | 1542.62 | -120.74 | 359.1
| 1700 | 18.94 | 108.58 | 1637.2 | -131.08 | 389.87
| 1800 | 18.94 | 108.58 | 1731.79 | -141.43 | 420.63
| 1900 | 18.94 | 108.58 | 1826.38 | -151.77 | 451.4
| 2000 | 18.94 | 108.58 | 1920.96 | -162.11 | 482.16
| 2100 | 18.94 | 108.58 | 2015.55 | -172.46 | 512.93
| 2200 | 18.94 | 108.58 | 2110.13 | -182.8 | 543.69
| 2300 | 18.94 | 108.58 | 2204.72 | -193.14 | 574.46
| 2400 | 18.94 | 108.58 | 2299.31 | -203.49 | 605.22
| 2500 | 18.94 | 108.58 | 2393.89 | -213.83 | 635.99
| 2600 | 18.94 | 108.58 | 2488.48 | -224.18 | 666.75
| 2700 | 18.94 | 108.58 | 2583.06 | -234.52 | 697.52
| 2800 | 18.94 | 108.58 | 2677.65 | -244.86 | 728.28
| 2900 | 18.94 | 108.58 | 2772.24 | -255.21 | 759.05
| 3000 | 18.94 | 108.58 | 2866.82 | -265.55 | 789.81
| 3100 | 18.94 | 108.58 | 2961.41 | -275.89 | 820.58
| 3200 | 18.94 | 108.58 | 3055.99 | -286.24 | 851.34
| 3300 | 18.94 | 108.58 | 3150.58 | -296.58 | 882.11
| 3400 | 18.94 | 108.58 | 3245.17 | -306.93 | 912.88
| 3500 | 18.94 | 108.58 | 3339.75 | -317.27 | 943.64
| 3600 | 18.94 | 108.58 | 3434.34 | -327.61 | 974.41
| 3700 | 18.94 | 108.58 | 3528.92 | -337.96 | 1005.17
| 3800 | 18.94 | 108.58 | 3623.51 | -348.3 | 1035.94
| 3900 | 18.94 | 108.58 | 3718.1 | -358.65 | 1066.7
| 4000 | 18.94 | 108.58 | 3812.68 | -368.99 | 1097.47
| 4100 | 18.94 | 108.58 | 3907.27 | -379.33 | 1128.23
| 4200 | 18.94 | 108.58 | 4001.85 | -389.68 | 1159
| 4300 | 18.94 | 108.58 | 4096.44 | -400.02 | 1189.76
| 4400 | 18.94 | 108.58 | 4191.03 | -410.36 | 1220.53
| 4500 | 18.94 | 108.58 | 4285.61 | -420.71 | 1251.29
| 4600 | 18.94 | 108.58 | 4380.2 | -431.05 | 1282.06
| 4700 | 18.94 | 108.58 | 4474.78 | -441.4 | 1312.82
| 4800 | 18.94 | 108.58 | 4569.37 | -451.74 | 1343.59
| 4900 | 18.94 | 108.58 | 4663.96 | -462.08 | 1374.35
| 5000 | 18.94 | 108.58 | 4758.54 | -472.43 | 1405.12
| 5100 | 18.94 | 108.58 | 4853.13 | -482.77 | 1435.88
| 5200 | 18.94 | 108.58 | 4947.71 | -493.11 | 1466.65
| 5258.68 | 18.94 | 108.58 | 5003.22 | -499.18 | 1484.7
| 5300 | 18.32 | 108.58 | 5042.37 | -503.39 | 1497.21
| 5400 | 16.82 | 108.58 | 5137.7 | -513.01 | 1525.82
| 5500 | 15.32 | 108.58 | 5233.79 | -521.83 | 1552.06
| 5600 | 13.82 | 108.58 | 5330.58 | -529.85 | 1575.9
| 5700 | 12.32 | 108.58 | 5427.98 | -537.06 | 1597.34
| 5800 | 10.82 | 108.58 | 5525.95 | -543.45 | 1616.35
| 5900 | 9.32 | 108.58 | 5624.4 | -549.02 | 1632.92
| 6000 | 7.82 | 108.58 | 5723.28 | -553.77 | 1647.05
| 6100 | 6.32 | 108.58 | 5822.52 | -557.69 | 1658.71
| 6200 | 4.82 | 108.58 | 5922.05 | -560.78 | 1667.91
| 6300 | 3.32 | 108.58 | 6021.79 | -563.05 | 1674.64
| 6400 | 1.82 | 108.58 | 6121.69 | -564.47 | 1678.89
| 6500 | 0.32 | 108.58 | 6221.67 | -565.07 | 1680.66
| 6521.33 | 0 | 0 | 6243 | -565.09 | 1680.72
| 6600 | 0 | 0 | 6321.67 | -565.09 | 1680.72
| 6700 | 0 | 0 | 6421.67 | -565.09 | 1680.72
| 6800 | 0 | 0 | 6521.67 | -565.09 | 1680.72
| 6900 | 0 | 0 | 6621.67 | -565.09 | 1680.72
| 7000 | 0 | 0 | 6721.67 | -565.09 | 1680.72
| 7100 | 0 | 0 | 6821.67 | -565.09 | 1680.72
| 7200 | 0 | 0 | 6921.67 | -565.09 | 1680.72
| 7300 | 0 | 0 | 7021.67 | -565.09 | 1680.72
| 7400 | 0 | 0 | 7121.67 | -565.09 | 1680.72
| 7500 | 0 | 0 | 7221.67 | -565.09 | 1680.72
| 7600 | 0 | 0 | 7321.67 | -565.09 | 1680.72
| 7700 | 0 | 0 | 7421.67 | -565.09 | 1680.72
| 7800 | 0 | 0 | 7521.67 | -565.09 | 1680.72
| 7900 | 0 | 0 | 7621.67 | -565.09 | 1680.72
| 8000 | 0 | 0 | 7721.67 | -565.09 | 1680.72
| 8100 | 0 | 0 | 7821.67 | -565.09 | 1680.72
| 8200 | 0 | 0 | 7921.67 | -565.09 | 1680.72
| 8300 | 0 | 0 | 8021.67 | -565.09 | 1680.72
| 8400 | 0 | 0 | 8121.67 | -565.09 | 1680.72
| 8500 | 0 | 0 | 8221.67 | -565.09 | 1680.72
| 8600 | 0 | 0 | 8321.67 | -565.09 | 1680.72
| 8700 | 0 | 0 | 8421.67 | -565.09 | 1680.72
| 8800 | 0 | 0 | 8521.67 | -565.09 | 1680.72
| 8900 | 0 | 0 | 8621.67 | -565.09 | 1680.72
| 8990.33 | 0 | 0 | 8712 | -565.09 | 1680.72

## Lookup (hidden)
North Reference | RetunValue | Grid Type | ReturnValue | Deviation Indicator | ReturnValue
| 2 |  | 0 |  | 2
True |  | SPCS-Colorado Central-NAD27 |  | Directional
Grid |  | SPCS-Colorado Central-NAD83 |  | High Angle
|  | SPCS-Colorado North-NAD27 |  | Horizontal
SPCS-Colorado North-NAD83
SPCS-Colorado South-NAD27
SPCS-Colorado South-NAD83
UTM-Zone 12 NAD27
UTM-Zone 12 NAD83
UTM-Zone 13 NAD27
UTM-Zone 13 NAD83