## Data
Header Information | measured depth (ft) | inclination (°) | azimuth (°) | true vertical depth (ft) | northing +N/-S (ft) | easting +E/-W (ft) | Remarks
Operator Name | 0 | 0 | 0 | 0 | 0 | 0
TEP Rocky Mountain, LLC | 100 | 0 | 0 | 100 | 0 | 0
Operator Number | 120 | 0 | 0 | 120 | 0 | 0
96850 | 200 | 2.4 | 269.46 | 199.98 | -0.02 | -1.68
Well Name and Number | 300 | 5.4 | 269.46 | 299.73 | -0.08 | -8.48
FEDERAL RWF 44-11 | 400 | 8.4 | 269.46 | 399 | -0.19 | -20.49
API Number (if available) | 500 | 11.4 | 269.46 | 497.5 | -0.35 | -37.68
| 600 | 14.4 | 269.46 | 594.96 | -0.57 | -60
Location: QQ SEC TWP RGE | 700 | 17.4 | 269.46 | 691.13 | -0.82 | -87.39
LOT 13 Sec 12 T6S R94W | 800 | 20.4 | 269.46 | 785.72 | -1.13 | -119.78
Citing Type: Planned or Actual | 900 | 23.4 | 269.46 | 878.5 | -1.48 | -157.07
Planned | 1000 | 26.4 | 269.46 | 969.19 | -1.88 | -199.17
Deviation Indicator | 1022.98 | 27.09 | 269.46 | 989.71 | -1.97 | -209.51
Directional | 1100 | 27.09 | 269.46 | 1058.28 | -2.3 | -244.58
North Reference | 1200 | 27.09 | 269.46 | 1147.31 | -2.73 | -290.12
True | 1300 | 27.09 | 269.46 | 1236.34 | -3.16 | -335.65
Grid Type | 1400 | 27.09 | 269.46 | 1325.37 | -3.59 | -381.19
#VALUE! | 1500 | 27.09 | 269.46 | 1414.4 | -4.02 | -426.72
| 1600 | 27.09 | 269.46 | 1503.43 | -4.45 | -472.26
| 1700 | 27.09 | 269.46 | 1592.46 | -4.88 | -517.8
| 1800 | 27.09 | 269.46 | 1681.49 | -5.31 | -563.33
| 1900 | 27.09 | 269.46 | 1770.52 | -5.73 | -608.87
| 2000 | 27.09 | 269.46 | 1859.55 | -6.16 | -654.4
| 2100 | 27.09 | 269.46 | 1948.58 | -6.59 | -699.94
| 2200 | 27.09 | 269.46 | 2037.61 | -7.02 | -745.48
| 2300 | 27.09 | 269.46 | 2126.64 | -7.45 | -791.01
| 2400 | 27.09 | 269.46 | 2215.67 | -7.88 | -836.55
| 2500 | 27.09 | 269.46 | 2304.7 | -8.31 | -882.08
| 2600 | 27.09 | 269.46 | 2393.73 | -8.74 | -927.62
| 2700 | 27.09 | 269.46 | 2482.76 | -9.16 | -973.16
| 2800 | 27.09 | 269.46 | 2571.79 | -9.59 | -1018.69
| 2900 | 27.09 | 269.46 | 2660.82 | -10.02 | -1064.23
| 3000 | 27.09 | 269.46 | 2749.85 | -10.45 | -1109.76
| 3100 | 27.09 | 269.46 | 2838.88 | -10.88 | -1155.3
| 3200 | 27.09 | 269.46 | 2927.91 | -11.31 | -1200.84
| 3300 | 27.09 | 269.46 | 3016.94 | -11.74 | -1246.37
| 3400 | 27.09 | 269.46 | 3105.97 | -12.17 | -1291.91
| 3500 | 27.09 | 269.46 | 3195 | -12.6 | -1337.44
| 3600 | 27.09 | 269.46 | 3284.03 | -13.02 | -1382.98
| 3700 | 27.09 | 269.46 | 3373.06 | -13.45 | -1428.52
| 3800 | 27.09 | 269.46 | 3462.09 | -13.88 | -1474.05
| 3900 | 27.09 | 269.46 | 3551.11 | -14.31 | -1519.59
| 4000 | 27.09 | 269.46 | 3640.14 | -14.74 | -1565.12
| 4100 | 27.09 | 269.46 | 3729.17 | -15.17 | -1610.66
| 4200 | 27.09 | 269.46 | 3818.2 | -15.6 | -1656.2
| 4300 | 27.09 | 269.46 | 3907.23 | -16.03 | -1701.73
| 4400 | 27.09 | 269.46 | 3996.26 | -16.46 | -1747.27
| 4500 | 27.09 | 269.46 | 4085.29 | -16.88 | -1792.8
| 4600 | 27.09 | 269.46 | 4174.32 | -17.31 | -1838.34
| 4700 | 27.09 | 269.46 | 4263.35 | -17.74 | -1883.87
| 4800 | 27.09 | 269.46 | 4352.38 | -18.17 | -1929.41
| 4850.76 | 27.09 | 269.46 | 4397.58 | -18.39 | -1952.53
| 4900 | 26.35 | 269.46 | 4441.56 | -18.6 | -1974.66
| 5000 | 24.85 | 269.46 | 4531.74 | -19 | -2017.87
| 5100 | 23.35 | 269.46 | 4623.02 | -19.39 | -2058.7
| 5200 | 21.85 | 269.46 | 4715.33 | -19.75 | -2097.13
| 5300 | 20.35 | 269.46 | 4808.63 | -20.09 | -2133.13
| 5400 | 18.85 | 269.46 | 4902.83 | -20.4 | -2166.67
| 5500 | 17.35 | 269.46 | 4997.88 | -20.7 | -2197.74
| 5600 | 15.85 | 269.46 | 5093.71 | -20.97 | -2226.31
| 5700 | 14.35 | 269.46 | 5190.25 | -21.21 | -2252.36
| 5800 | 12.85 | 269.46 | 5287.44 | -21.43 | -2275.87
| 5900 | 11.35 | 269.46 | 5385.22 | -21.63 | -2296.83
| 6000 | 9.85 | 269.46 | 5483.51 | -21.8 | -2315.23
| 6100 | 8.35 | 269.46 | 5582.25 | -21.95 | -2331.04
| 6200 | 6.85 | 269.46 | 5681.37 | -22.08 | -2344.27
| 6300 | 5.35 | 269.46 | 5780.8 | -22.18 | -2354.9
| 6400 | 3.85 | 269.46 | 5880.47 | -22.25 | -2362.92
| 6500 | 2.35 | 269.46 | 5980.32 | -22.3 | -2368.33
| 6600 | 0.85 | 269.46 | 6080.28 | -22.33 | -2371.12
| 6656.72 | 0 | 0 | 6137 | -22.33 | -2371.54
| 6700 | 0 | 0 | 6180.28 | -22.33 | -2371.54
| 6800 | 0 | 0 | 6280.28 | -22.33 | -2371.54
| 6900 | 0 | 0 | 6380.28 | -22.33 | -2371.54
| 7000 | 0 | 0 | 6480.28 | -22.33 | -2371.54
| 7100 | 0 | 0 | 6580.28 | -22.33 | -2371.54
| 7200 | 0 | 0 | 6680.28 | -22.33 | -2371.54
| 7300 | 0 | 0 | 6780.28 | -22.33 | -2371.54
| 7400 | 0 | 0 | 6880.28 | -22.33 | -2371.54
| 7500 | 0 | 0 | 6980.28 | -22.33 | -2371.54
| 7600 | 0 | 0 | 7080.28 | -22.33 | -2371.54
| 7700 | 0 | 0 | 7180.28 | -22.33 | -2371.54
| 7800 | 0 | 0 | 7280.28 | -22.33 | -2371.54
| 7900 | 0 | 0 | 7380.28 | -22.33 | -2371.54
| 8000 | 0 | 0 | 7480.28 | -22.33 | -2371.54
| 8100 | 0 | 0 | 7580.28 | -22.33 | -2371.54
| 8200 | 0 | 0 | 7680.28 | -22.33 | -2371.54
| 8300 | 0 | 0 | 7780.28 | -22.33 | -2371.54
| 8400 | 0 | 0 | 7880.28 | -22.33 | -2371.54
| 8500 | 0 | 0 | 7980.28 | -22.33 | -2371.54
| 8600 | 0 | 0 | 8080.28 | -22.33 | -2371.54
| 8700 | 0 | 0 | 8180.28 | -22.33 | -2371.54
| 8800 | 0 | 0 | 8280.28 | -22.33 | -2371.54
| 8900 | 0 | 0 | 8380.28 | -22.33 | -2371.54
| 9000 | 0 | 0 | 8480.28 | -22.33 | -2371.54
| 9100 | 0 | 0 | 8580.28 | -22.33 | -2371.54
| 9125.72 | 0 | 0 | 8606 | -22.33 | -2371.54

## Lookup (hidden)
North Reference | RetunValue | Grid Type | ReturnValue | Deviation Indicator | ReturnValue
| 2 |  | 0 |  | 2
True |  | SPCS-Colorado Central-NAD27 |  | Directional
Grid |  | SPCS-Colorado Central-NAD83 |  | High Angle
|  | SPCS-Colorado North-NAD27 |  | Horizontal
SPCS-Colorado North-NAD83
SPCS-Colorado South-NAD27
SPCS-Colorado South-NAD83
UTM-Zone 12 NAD27
UTM-Zone 12 NAD83
UTM-Zone 13 NAD27
UTM-Zone 13 NAD83