## Data
Header Information | measured depth (ft) | inclination (°) | azimuth (°) | true vertical depth (ft) | northing +N/-S (ft) | easting +E/-W (ft) | Remarks
Operator Name | 0 | 0 | 0 | 0 | 0 | 0
TEP Rocky Mountain, LLC | 100 | 0 | 0 | 100 | 0 | 0
Operator Number | 120 | 0 | 0 | 120 | 0 | 0
96850 | 200 | 2.4 | 98.3 | 199.98 | -0.24 | 1.66
Well Name and Number | 300 | 5.4 | 98.3 | 299.73 | -1.22 | 8.39
FEDERAL RWF 313-12 | 400 | 8.4 | 98.3 | 399 | -2.96 | 20.27
API Number (if available) | 500 | 11.4 | 98.3 | 497.5 | -5.44 | 37.28
| 600 | 14.4 | 98.3 | 594.96 | -8.67 | 59.37
Location: QQ SEC TWP RGE | 700 | 17.4 | 98.3 | 691.13 | -12.62 | 86.48
LOT 13 Sec 12 T6S R94W | 721.1 | 18.03 | 98.3 | 711.22 | -13.55 | 92.83
Citing Type: Planned or Actual | 800 | 18.03 | 98.3 | 786.25 | -17.08 | 117
Planned | 900 | 18.03 | 98.3 | 881.34 | -21.55 | 147.63
Deviation Indicator | 1000 | 18.03 | 98.3 | 976.43 | -26.02 | 178.26
Directional | 1100 | 18.03 | 98.3 | 1071.51 | -30.49 | 208.9
North Reference | 1200 | 18.03 | 98.3 | 1166.6 | -34.96 | 239.53
True | 1300 | 18.03 | 98.3 | 1261.69 | -39.43 | 270.16
Grid Type | 1400 | 18.03 | 98.3 | 1356.78 | -43.9 | 300.79
#VALUE! | 1500 | 18.03 | 98.3 | 1451.86 | -48.37 | 331.42
| 1600 | 18.03 | 98.3 | 1546.95 | -52.84 | 362.06
| 1700 | 18.03 | 98.3 | 1642.04 | -57.31 | 392.69
| 1800 | 18.03 | 98.3 | 1737.13 | -61.78 | 423.32
| 1900 | 18.03 | 98.3 | 1832.22 | -66.25 | 453.95
| 2000 | 18.03 | 98.3 | 1927.3 | -70.72 | 484.58
| 2100 | 18.03 | 98.3 | 2022.39 | -75.2 | 515.22
| 2200 | 18.03 | 98.3 | 2117.48 | -79.67 | 545.85
| 2300 | 18.03 | 98.3 | 2212.57 | -84.14 | 576.48
| 2400 | 18.03 | 98.3 | 2307.65 | -88.61 | 607.11
| 2500 | 18.03 | 98.3 | 2402.74 | -93.08 | 637.74
| 2600 | 18.03 | 98.3 | 2497.83 | -97.55 | 668.37
| 2700 | 18.03 | 98.3 | 2592.92 | -102.02 | 699.01
| 2800 | 18.03 | 98.3 | 2688.01 | -106.49 | 729.64
| 2900 | 18.03 | 98.3 | 2783.09 | -110.96 | 760.27
| 3000 | 18.03 | 98.3 | 2878.18 | -115.43 | 790.9
| 3100 | 18.03 | 98.3 | 2973.27 | -119.9 | 821.53
| 3200 | 18.03 | 98.3 | 3068.36 | -124.37 | 852.17
| 3300 | 18.03 | 98.3 | 3163.45 | -128.84 | 882.8
| 3400 | 18.03 | 98.3 | 3258.53 | -133.31 | 913.43
| 3500 | 18.03 | 98.3 | 3353.62 | -137.78 | 944.06
| 3600 | 18.03 | 98.3 | 3448.71 | -142.26 | 974.69
| 3700 | 18.03 | 98.3 | 3543.8 | -146.73 | 1005.33
| 3800 | 18.03 | 98.3 | 3638.88 | -151.2 | 1035.96
| 3900 | 18.03 | 98.3 | 3733.97 | -155.67 | 1066.59
| 4000 | 18.03 | 98.3 | 3829.06 | -160.14 | 1097.22
| 4100 | 18.03 | 98.3 | 3924.15 | -164.61 | 1127.85
| 4200 | 18.03 | 98.3 | 4019.24 | -169.08 | 1158.49
| 4300 | 18.03 | 98.3 | 4114.32 | -173.55 | 1189.12
| 4400 | 18.03 | 98.3 | 4209.41 | -178.02 | 1219.75
| 4500 | 18.03 | 98.3 | 4304.5 | -182.49 | 1250.38
| 4600 | 18.03 | 98.3 | 4399.59 | -186.96 | 1281.01
| 4700 | 18.03 | 98.3 | 4494.68 | -191.43 | 1311.64
| 4800 | 18.03 | 98.3 | 4589.76 | -195.9 | 1342.28
| 4900 | 18.03 | 98.3 | 4684.85 | -200.37 | 1372.91
| 5000 | 18.03 | 98.3 | 4779.94 | -204.85 | 1403.54
| 5100 | 18.03 | 98.3 | 4875.03 | -209.32 | 1434.17
| 5200 | 18.03 | 98.3 | 4970.11 | -213.79 | 1464.8
| 5300 | 18.03 | 98.3 | 5065.2 | -218.26 | 1495.44
| 5309.83 | 18.03 | 98.3 | 5074.55 | -218.7 | 1498.45
| 5400 | 16.68 | 98.3 | 5160.61 | -222.58 | 1525.06
| 5500 | 15.18 | 98.3 | 5256.77 | -226.55 | 1552.22
| 5600 | 13.68 | 98.3 | 5353.61 | -230.14 | 1576.88
| 5700 | 12.18 | 98.3 | 5451.07 | -233.38 | 1599.02
| 5800 | 10.68 | 98.3 | 5549.09 | -236.24 | 1618.63
| 5900 | 9.18 | 98.3 | 5647.59 | -238.73 | 1635.7
| 6000 | 7.68 | 98.3 | 5746.5 | -240.85 | 1650.2
| 6100 | 6.18 | 98.3 | 5845.77 | -242.59 | 1662.14
| 6200 | 4.68 | 98.3 | 5945.32 | -243.95 | 1671.51
| 6300 | 3.18 | 98.3 | 6045.08 | -244.94 | 1678.29
| 6400 | 1.68 | 98.3 | 6144.99 | -245.56 | 1682.49
| 6500 | 0.18 | 98.3 | 6244.97 | -245.79 | 1684.09
| 6512.03 | 0 | 0 | 6257 | -245.79 | 1684.11
| 6600 | 0 | 0 | 6344.97 | -245.79 | 1684.11
| 6700 | 0 | 0 | 6444.97 | -245.79 | 1684.11
| 6800 | 0 | 0 | 6544.97 | -245.79 | 1684.11
| 6900 | 0 | 0 | 6644.97 | -245.79 | 1684.11
| 7000 | 0 | 0 | 6744.97 | -245.79 | 1684.11
| 7100 | 0 | 0 | 6844.97 | -245.79 | 1684.11
| 7200 | 0 | 0 | 6944.97 | -245.79 | 1684.11
| 7300 | 0 | 0 | 7044.97 | -245.79 | 1684.11
| 7400 | 0 | 0 | 7144.97 | -245.79 | 1684.11
| 7500 | 0 | 0 | 7244.97 | -245.79 | 1684.11
| 7600 | 0 | 0 | 7344.97 | -245.79 | 1684.11
| 7700 | 0 | 0 | 7444.97 | -245.79 | 1684.11
| 7800 | 0 | 0 | 7544.97 | -245.79 | 1684.11
| 7900 | 0 | 0 | 7644.97 | -245.79 | 1684.11
| 8000 | 0 | 0 | 7744.97 | -245.79 | 1684.11
| 8100 | 0 | 0 | 7844.97 | -245.79 | 1684.11
| 8200 | 0 | 0 | 7944.97 | -245.79 | 1684.11
| 8300 | 0 | 0 | 8044.97 | -245.79 | 1684.11
| 8400 | 0 | 0 | 8144.97 | -245.79 | 1684.11
| 8500 | 0 | 0 | 8244.97 | -245.79 | 1684.11
| 8600 | 0 | 0 | 8344.97 | -245.79 | 1684.11
| 8700 | 0 | 0 | 8444.97 | -245.79 | 1684.11
| 8800 | 0 | 0 | 8544.97 | -245.79 | 1684.11
| 8900 | 0 | 0 | 8644.97 | -245.79 | 1684.11
| 8983.03 | 0 | 0 | 8728 | -245.79 | 1684.11

## Lookup (hidden)
North Reference | RetunValue | Grid Type | ReturnValue | Deviation Indicator | ReturnValue
| 2 |  | 0 |  | 2
True |  | SPCS-Colorado Central-NAD27 |  | Directional
Grid |  | SPCS-Colorado Central-NAD83 |  | High Angle
|  | SPCS-Colorado North-NAD27 |  | Horizontal
SPCS-Colorado North-NAD83
SPCS-Colorado South-NAD27
SPCS-Colorado South-NAD83
UTM-Zone 12 NAD27
UTM-Zone 12 NAD83
UTM-Zone 13 NAD27
UTM-Zone 13 NAD83